## 表-08 分部分项工程和单价措施项目清单与计价表
分部分项工程和单价措施项目清单与计价表
工程名称：铺装、路面工程 |  |  |  | 标段：义勒力特嘎查房车营地项目 |  |  |  | 第 1 页 共 3 页
序号 | 项目编码 | 项目名称 | 项目特征描述 |  | 计量单位 | 工程量 | 金额（元）
[7 empty] | 综合单价 |  | 合价 | 其中
暂估价
透水砖路面
1 | 040202001006 | 路床(槽）整形 | 1.部位:透水砖路面 |  | m2 | 350
2 | 040202009005 | 砂砾石 | 1.石料规格:砂砾石 2.厚度:30cm |  | m2 | 350
3 | 040204002001 | 人行道块料铺设 | 1.块料品种、规格:60mm厚深灰色透水砖面砖，粗砂扫缝，洒水封缝 2.基础、垫层：材料品种、厚度:30厚1:6干硬性水泥砂浆 |  | m2 | 70
4 | 040204002002 | 人行道块料铺设 | 1.块料品种、规格:60mm厚浅灰色透水砖面砖，粗砂扫缝，洒水封缝 2.基础、垫层：材料品种、厚度:30厚1:6干硬性水泥砂浆 |  | m2 | 280
分部小计
沥青混凝土路面-新建
5 | 040202001001 | 路床(槽）整形 | 1.部位:沥青混凝土路面 |  | m2 | 1158
6 | 040202009001 | 砂砾石 | 1.石料规格:天然砂砾石 2.厚度:35cm |  | m2 | 1158
7 | 040202015002 | 混凝土垫层 | 1.混凝土种类:预拌混凝土 2.混凝土强度等级:C15 3.厚度:100mm |  | m2 | 1158
8 | 041102001001 | 垫层模板 | 1.构件类型:道路基层 |  | m2 | 28.95
9 | 040203003001 | 透层、粘层 | 1.材料品种:喷洒透层沥青 2.喷油量:0.9L/m2 |  | m2 | 1158
10 | 040203006001 | 沥青混凝土 | 1.沥青混凝土种类:中粒式沥青混凝土(AC-20) 2.厚度:6cm 3.运距:20km |  | m2 | 1158
11 | 040203003002 | 透层、粘层 | 1.材料品种:喷洒粘层沥青 2.喷油量:0.3kg/m2 |  | m2 | 1158
12 | 040203006002 | 沥青混凝土 | 1.沥青混凝土种类:细粒式沥青混凝土（AC-13） 2.厚度:4cm 3.运距:20km |  | m2 | 1158
分部小计
本页小计
注：为计取规费等的使用，可在表中增设其中：“定额人工费”
表—08
分部分项工程和单价措施项目清单与计价表
工程名称：铺装、路面工程 |  |  |  | 标段：义勒力特嘎查房车营地项目 |  |  |  | 第 2 页 共 3 页
序号 | 项目编码 | 项目名称 | 项目特征描述 |  | 计量单位 | 工程量 | 金额（元）
[7 empty] | 综合单价 |  | 合价 | 其中
暂估价
沥青混凝土路面-罩面
13 | 040203003003 | 透层、粘层 | 1.材料品种:喷洒粘层沥青 2.喷油量:0.3kg/m2 |  | m2 | 645
14 | 040203006003 | 沥青混凝土 | 1.沥青混凝土种类:细粒式沥青混凝土（AC-13） 2.厚度:4cm 3.运距:20km |  | m2 | 645
分部小计
路缘石
15 | 040202015004 | 混凝土靠背 | 1.混凝土种类:预拌混凝土 2.混凝土强度等级:C20 3.厚度:100mm |  | m3 | 13.6
16 | 040204004001 | 安砌侧(平、缘）石 | 1.材料品种、规格:150*300*1000mm路缘石 2.基础、垫层：材料品种、厚度:M7.5水泥砂浆2cm |  | m | 680
17 | 011502003001 | 石材倒角 | 1.名称:路缘石倒角、抛光 2.规格:10mm |  | m | 680
分部小计
深灰色烧结砖
18 | 040202001003 | 素土夯实 | 1.部位:水泥砖铺装面层 |  | m2 | 72
19 | 040202009002 | 砂砾石 | 1.石料规格:砂砾石 2.厚度:30cm |  | m2 | 72
20 | 040202015003 | 混凝土垫层 | 1.混凝土种类:预拌混凝土 2.混凝土强度等级:C15 3.厚度:100mm |  | m2 | 72
21 | 040203008005 | 块料面层 | 1.块料品种、规格:水泥砖 2.粘结层材料品种、厚度:20厚1:3干硬性水泥砂浆 |  | m2 | 72
分部小计
植草砖铺设
22 | 040202001005 | 素土夯实 | 1.部位:水泥砖铺装面层 |  | m2 | 432
23 | 040202009004 | 砂砾石 | 1.石料规格:砂砾石 |  | m2 | 432
本页小计
注：为计取规费等的使用，可在表中增设其中：“定额人工费”
表—08
分部分项工程和单价措施项目清单与计价表
工程名称：铺装、路面工程 |  |  |  | 标段：义勒力特嘎查房车营地项目 |  |  |  | 第 3 页 共 3 页
序号 | 项目编码 | 项目名称 | 项目特征描述 |  | 计量单位 | 工程量 | 金额（元）
[7 empty] | 综合单价 |  | 合价 | 其中
暂估价
2.厚度:30cm
24 | 040202015005 | 混凝土垫层 | 1.混凝土种类:预拌混凝土 2.混凝土强度等级:C20无砂大孔混凝土 3.厚度:100mm |  | m2 | 432
25 | 040203008003 | 块料面层 | 1.块料品种、规格:80厚植草砖 2.垫层：材料品种、厚度、强度等级:30厚砂基层 |  | m2 | 432
分部小计
雨水口
26 | 040504009001 | 单篦雨水口 | 1.雨水箅子及圈口材质、型号、规格:铸铁平篦，井深1米 2.砌筑材料品种、规格:红砖 3.砂浆强度等级及配合比:M10砌筑砂浆 |  | 座 | 1
分部小计
措施项目
27 | 011705001001 | 大型机械设备进出场及安拆 | 1.机械设备名称:沥青混凝土摊铺机 |  | 台次 | 1
28 | 011705001002 | 大型机械设备进出场及安拆 | 1.机械设备名称:压路机 |  | 台次 | 1
分部小计
本页小计
合 计
注：为计取规费等的使用，可在表中增设其中：“定额人工费”
表—08

## 表-11 总价措施项目清单与计价表
总价措施项目清单与计价表
工程名称：铺装、路面工程 |  |  | 标段：义勒力特嘎查房车营地项目 |  |  |  |  | 第 1 页 共 1 页
序号 | 项目编码 | 项目名称 |  | 计算基础 | 费率(%) | 金额(元) | 调整费率(%) |  | 调整后金额(元) | 备注
1 | 041109001 | 安全文明施工费
1.1 | 041109001001 | 安全文明施工与环境保护费 |  | 分部分项人工费+技术措施项目人工费 | 5
1.2 | 041109001002 | 临时设施费 |  | 分部分项人工费+技术措施项目人工费 | 1.5
2 | 041109004001 | 雨季施工增加费 |  | 分部分项人工费+技术措施项目人工费 | 0.5
3 | 041109007001 | 已完工程及设备保护费 |  | 分部分项人工费+技术措施项目人工费 | 0
4 | 04B001 | 工程定位复测费 |  | 分部分项人工费+技术措施项目人工费 | 0
5 | 041109003001 | 二次搬运费 |  | 分部分项人工费+技术措施项目人工费 | 0.1
6 | 04B002 | 特殊地区施工增加费 |  | 分部分项人工费+技术措施项目人工费 | 0
7 | 041109002001 | 夜间施工增加费
8 | 041109002002 | 白天在地下室施工增加费
9 | 041109004002 | 冬季施工增加费
合 计
注：1.“计算基础”中安全文明施工费可为“定额基价”、“定额人工费”或“定额人工费+定额机械费”，其他项目可为“定额人工费”或“定额人工费+定额机械费”。 2.按施工方案计算的措施费，若无“计算基础”和“费率”的数值，也可只填“金额”数值，但应在备注栏说明施工方案出处或计算方法。
表-11

## 表-12 其他项目清单与计价汇总表
其他项目清单与计价汇总表
工程名称：铺装、路面工程 |  | 标段：义勒力特嘎查房车营地项目 |  |  | 第 1 页 共 1 页
序号 | 项目名称 |  | 金额(元) | 结算金额(元) |  | 备注
1 | 暂列金额 |  |  |  |  | 明细详见表-12-1
2 | 暂估价
2.1 | 专业工程暂估价 |  |  |  |  | 明细详见表-12-3
2.2 | 材料暂估价 |  | 一 |  |  | 明细详见表-12-2
3 | 计日工 |  |  |  |  | 明细详见表-12-4
4 | 总承包服务费 |  |  |  |  | 明细详见表-12-5
5 | 材料检验试验费
6 | 建筑工程能效测评费
7 | 工程变更及现场签证
8 | 提前竣工（赶工补偿）
9 | 无负荷联合试运转费
10 | 停窝工损失费
11 | 施工期间未完工程保护费
12 | 企业自有工人培训管理费
13 | 建筑工人实名制费
合计 | [5 empty] | —
注：材料（工程设备）暂估单价进入清单项目综合单价，此处不汇总。
表-12

## 表-13 规费、税金项目清单与计价表
规费、税金项目计价表
工程名称：铺装、路面工程 |  | 标段：义勒力特嘎查房车营地项目 |  |  | 第 1 页 共 1 页
序号 | 项目名称 |  | 计算基础 | 计算基数 |  | 计算费率(%) | 金额（元）
1 | 规费 |  | 社会保险费+住房公积金+水利建设基金+环境保护税
1.1 | 社会保险费 |  | 养老失业保险+基本医疗保险+工伤保险+生育保险
(1) | 养老失业保险 |  | 分部分项人工费+组织措施项目人工费+技术措施项目人工费+分部分项人工费调整+技术措施项目人工费调整 |  |  | 10.5
(2) | 基本医疗保险 |  | 分部分项人工费+组织措施项目人工费+技术措施项目人工费+分部分项人工费调整+技术措施项目人工费调整 |  |  | 3.7
(3) | 工伤保险 |  | 分部分项人工费+组织措施项目人工费+技术措施项目人工费+分部分项人工费调整+技术措施项目人工费调整 |  |  | 0.4
(4) | 生育保险 |  | 分部分项人工费+组织措施项目人工费+技术措施项目人工费+分部分项人工费调整+技术措施项目人工费调整 |  |  | 0.3
1.2 | 住房公积金 |  | 分部分项人工费+组织措施项目人工费+技术措施项目人工费+分部分项人工费调整+技术措施项目人工费调整 |  |  | 3.7
1.3 | 水利建设基金 |  | 分部分项人工费+组织措施项目人工费+技术措施项目人工费+分部分项人工费调整+技术措施项目人工费调整 |  |  | 0.4
1.4 | 环境保护税
2 | 税金 |  | 税前工程造价 |  |  | 9
合 计
表-13