## 表-08 分部分项工程和单价措施项目清单与计价表
分部分项工程和单价措施项目清单与计价表
工程名称：400kVA箱变新装工程 |  |  |  | 标段：义勒力特嘎查房车营地项目 |  |  |  | 第 1 页 共 2 页
序号 | 项目编码 | 项目名称 | 项目特征描述 |  | 计量单位 | 工程量 | 金额（元）
[7 empty] | 综合单价 |  | 合价 | 其中
暂估价
设备及挖方围栏
1 | 011503001001 | 金属扶手、栏杆、栏板 | 1.名称:箱变护栏 2.材质:白钢 3.高度:1.80m 4.围栏门:1个 5.安装方式:固定式 预埋 |  | m | 25
2 | 040801003001 | 组合型成套箱式变电站 | 1.名称:欧式箱式变压器 2.型号:400KVA 3.变压器材质:纯铜 4.电压:10kV 5.防护等级:≥IP54 6.组合形式:带高低压开关柜 7.温控装置:随设备成套采购，不另计入 8.经纬控制仪:随设备成套采购，不另计入 9.成品钢筋砼基础:3330*1930*1800 |  | 台 | 1
3 | 050307009001 | 标志牌 | 1.材料种类、规格:不锈钢 2.镌字规格、种类:500*500 3.喷字规格、颜色:黄色 4.油漆品种、颜色:国网绿 |  | 个 | 1
分部小计
运输
接地
4 | 030409001001 | 接地极 | 1.名称:接地极角钢 2.材质:镀锌 3.规格:∠50*2500 4.土质:普通土 5.基础接地形式:地埋 |  | 根 | 7
5 | 040806002001 | 接地母线 | 1.名称:接地母线 2.材质:镀锌扁钢 3.规格:-40*4 4.安装部位:户外 5.安装形式:暗敷 |  | m | 42
6 | 030414011001 | 接地装置 | 1.名称:独立接地装置 2.类别:≤6根接地极 |  | 组 | 1
分部小计
护管
本页小计
注：为计取规费等的使用，可在表中增设其中：“定额人工费”
表—08
分部分项工程和单价措施项目清单与计价表
工程名称：400kVA箱变新装工程 |  |  |  | 标段：义勒力特嘎查房车营地项目 |  |  |  | 第 2 页 共 2 页
序号 | 项目编码 | 项目名称 | 项目特征描述 |  | 计量单位 | 工程量 | 金额（元）
[7 empty] | 综合单价 |  | 合价 | 其中
暂估价
7 | 030408011001 | 电缆标志桩 | 1.名称:混凝土标桩 2.型号:成品 3.规格:1200×100×100 |  | 个 | 16
8 | 040501020001 | 警示（示踪）带铺设 | 1.名称:电力警示带 2.规格:幅宽30cm*0.15mm 3.材质:黄色复合塑料编织警示标志带 4.字样:电力警示带 |  | m | 80
9 | 030408003001 | 电缆保护管 | 1.名称:电缆保护管 2.材质:塑料管 3.规格:CPVC300 4.敷设方式:埋地敷设 |  | m | 80
10 | 030408008001 | 防火堵洞 | 1.名称:堵漏保护管封堵 2.材质:堵料防火 3.方式:封堵 4.部位:堵料保护管穿电缆洞 |  | t | 0.01
分部小计
10KV电缆
11 | 030408001001 | 电力电缆 | 1.名称:电力电缆 2.型号:YJV22-8.7/15KV-3*240 3.材质:铜芯 4.敷设部位:排管内 5.电压等级(kV):10kV以下 |  | m | 80
12 | 030408006007 | 电力电缆头 | 1.名称:电力电缆头 2.型号:室内热缩式 3.规格:240mm2 4.材质:铜制 5.类型:终端头 6.安装部位:户内 7.电压等级（kV):10KV以下 |  | 个 | 2
分部小计
措施项目
本页小计
合 计
注：为计取规费等的使用，可在表中增设其中：“定额人工费”
表—08

## 表-11 总价措施项目清单与计价表
总价措施项目清单与计价表
工程名称：400kVA箱变新装工程 |  |  | 标段：义勒力特嘎查房车营地项目 |  |  |  |  | 第 1 页 共 1 页
序号 | 项目编码 | 项目名称 |  | 计算基础 | 费率(%) | 金额(元) | 调整费率(%) |  | 调整后金额(元) | 备注
1 | 041109001 | 安全文明施工费
1.1 | 041109001001 | 安全文明施工与环境保护费 |  | 分部分项人工费+技术措施项目人工费 | 5
1.2 | 041109001002 | 临时设施费 |  | 分部分项人工费+技术措施项目人工费 | 1.5
2 | 041109004001 | 雨季施工增加费 |  | 分部分项人工费+技术措施项目人工费 | 0.5
3 | 04B001 | 工程定位复测费 |  | 分部分项人工费+技术措施项目人工费 | 0.1
4 | 041109003001 | 二次搬运费 |  | 分部分项人工费+技术措施项目人工费 | 0.1
合 计
注：1.“计算基础”中安全文明施工费可为“定额基价”、“定额人工费”或“定额人工费+定额机械费”，其他项目可为“定额人工费”或“定额人工费+定额机械费”。 2.按施工方案计算的措施费，若无“计算基础”和“费率”的数值，也可只填“金额”数值，但应在备注栏说明施工方案出处或计算方法。
表-11

## 表-12 其他项目清单与计价汇总表
其他项目清单与计价汇总表
工程名称：400kVA箱变新装工程 |  | 标段：义勒力特嘎查房车营地项目 |  |  | 第 1 页 共 1 页
序号 | 项目名称 |  | 金额(元) | 结算金额(元) |  | 备注
1 | 暂列金额 |  |  |  |  | 明细详见表-12-1
2 | 暂估价
2.1 | 专业工程暂估价 |  |  |  |  | 明细详见表-12-3
2.2 | 材料暂估价 |  | 一 |  |  | 明细详见表-12-2
3 | 计日工 |  |  |  |  | 明细详见表-12-4
4 | 总承包服务费 |  |  |  |  | 明细详见表-12-5
5 | 材料检验试验费
6 | 建筑工程能效测评费
7 | 工程变更及现场签证
8 | 提前竣工（赶工补偿）
9 | 无负荷联合试运转费
10 | 停窝工损失费
11 | 施工期间未完工程保护费
12 | 企业自有工人培训管理费
13 | 建筑工人实名制费
合计 | [5 empty] | —
注：材料（工程设备）暂估单价进入清单项目综合单价，此处不汇总。
表-12

## 表-13 规费、税金项目清单与计价表
规费、税金项目计价表
工程名称：400kVA箱变新装工程 |  | 标段：义勒力特嘎查房车营地项目 |  |  | 第 1 页 共 1 页
序号 | 项目名称 |  | 计算基础 | 计算基数 |  | 计算费率(%) | 金额（元）
1 | 规费 |  | 社会保险费+住房公积金+水利建设基金+环境保护税
1.1 | 社会保险费 |  | 养老失业保险+基本医疗保险+工伤保险+生育保险
(1) | 养老失业保险 |  | 分部分项人工费+组织措施项目人工费+技术措施项目人工费+分部分项人工费调整+技术措施项目人工费调整 |  |  | 10.5
(2) | 基本医疗保险 |  | 分部分项人工费+组织措施项目人工费+技术措施项目人工费+分部分项人工费调整+技术措施项目人工费调整 |  |  | 3.7
(3) | 工伤保险 |  | 分部分项人工费+组织措施项目人工费+技术措施项目人工费+分部分项人工费调整+技术措施项目人工费调整 |  |  | 0.4
(4) | 生育保险 |  | 分部分项人工费+组织措施项目人工费+技术措施项目人工费+分部分项人工费调整+技术措施项目人工费调整 |  |  | 0.3
1.2 | 住房公积金 |  | 分部分项人工费+组织措施项目人工费+技术措施项目人工费+分部分项人工费调整+技术措施项目人工费调整 |  |  | 3.7
1.3 | 水利建设基金 |  | 分部分项人工费+组织措施项目人工费+技术措施项目人工费+分部分项人工费调整+技术措施项目人工费调整 |  |  | 0.4
1.4 | 环境保护税
2 | 税金 |  | 税前工程造价 |  |  | 9
合 计
表-13