## 表-08 分部分项工程和单价措施项目清单与计价表
分部分项工程和单价措施项目清单与计价表
工程名称：电气工程 |  |  |  | 标段：内蒙古乌兰浩特洮儿河国家湿地公园2022年中央财政湿地保护补助项目 |  |  |  | 第 1 页 共 5 页
序号 | 项目编码 | 项目名称 | 项目特征描述 |  | 计量单位 | 工程量 | 金额（元）
[7 empty] | 综合单价 |  | 合价 | 其中
暂估价
强电
1 | 030404017001 | 配电箱 | 1.名称:配电箱 2.型号:1AL1 3.规格:400*500*200 4.安装方式:距地1.5米 |  | 台 | 1
2 | 030404017002 | 配电箱 | 1.名称:配电箱 2.型号:1AL2 3.规格:400*500*200 4.安装方式:距地1.5米 |  | 台 | 1
3 | 030404017003 | 配电箱 | 1.名称:配电箱 2.型号:1AL3 3.规格:400*500*200 4.安装方式:距地1.5米 |  | 台 | 1
4 | 030411001004 | 配管 | 1.名称:配管 2.材质:JDG镀锌钢管 3.规格:DN20mm 4.配置形式:吊顶及暗敷 |  | m | 588.78
5 | 030411001005 | 配管 | 1.名称:配管 2.材质:JDG镀锌钢管 3.规格:DN32mm 4.配置形式:吊顶及暗敷 |  | m | 8.5
6 | 030411001006 | 配管 | 1.名称:配管 2.材质:JDG镀锌钢管 3.规格:DN40mm 4.配置形式:吊顶及暗敷 |  | m | 18.5
7 | 030411004005 | 配线 | 1.名称:配线 2.配线形式:照明配线 3.型号:WDZB-BYJ 4.规格:2.5 5.材质:铜芯 6.配线部位:管内敷设 |  | m | 515.56
8 | 030411004012 | 配线 | 1.名称:配线 2.配线形式:照明配线 3.型号:WDZB-BYJ 4.规格:2.5 5.材质:铜芯 6.配线部位:桥架内敷设 |  | m | 593.05
9 | 030411004006 | 配线 | 1.名称:配线 2.配线形式:照明配线 3.型号:WDZB-BYJ 4.规格:4 5.材质:铜芯 6.配线部位:管内敷设 |  | m | 455.12
10 | 030411004013 | 配线 | 1.名称:配线 2.配线形式:照明配线 |  | m | 212.2
本页小计
注：为计取规费等的使用，可在表中增设其中：“定额人工费”
表—08
分部分项工程和单价措施项目清单与计价表
工程名称：电气工程 |  |  |  | 标段：内蒙古乌兰浩特洮儿河国家湿地公园2022年中央财政湿地保护补助项目 |  |  |  | 第 2 页 共 5 页
序号 | 项目编码 | 项目名称 | 项目特征描述 |  | 计量单位 | 工程量 | 金额（元）
[7 empty] | 综合单价 |  | 合价 | 其中
暂估价
3.型号:WDZB-BYJ 4.规格:4 5.材质:铜芯 6.配线部位:桥架内敷设
11 | 030411004007 | 配线 | 1.名称:配线 2.配线形式:动力配线 3.型号:WDZB-BYJ 4.规格:2.5 5.材质:铜芯 6.配线部位:管内敷设 |  | m | 685.01
12 | 030411004014 | 配线 | 1.名称:配线 2.配线形式:动力配线 3.型号:WDZB-BYJ 4.规格:2.5 5.材质:铜芯 6.配线部位:桥架内敷设 |  | m | 870.88
13 | 030411004010 | 配线 | 1.名称:配线 2.配线形式:动力配线 3.型号:WDZB-BYJ 4.规格:4 5.材质:铜芯 6.配线部位:管内敷设 |  | m | 66.06
14 | 030411004015 | 配线 | 1.名称:配线 2.配线形式:动力配线 3.型号:WDZB-BYJ 4.规格:4 5.材质:铜芯 6.配线部位:桥架内敷设 |  | m | 106.23
15 | 030411004011 | 配线 | 1.名称:配线 2.配线形式:动力配线 3.型号:WDZB-BYJ 4.规格:6 5.材质:铜芯 6.配线部位:管内敷设 |  | m | 222.09
16 | 030411004016 | 配线 | 1.名称:配线 2.配线形式:动力配线 3.型号:WDZB-BYJ 4.规格:6 5.材质:铜芯 6.配线部位:桥架内敷设 |  | m | 447.7
17 | 030411004008 | 配线 | 1.名称:配线 2.配线形式:动力配线 3.型号:WDZB-BYJ 4.规格:10 5.材质:铜芯 6.配线部位:管内敷设 |  | m | 47.99
本页小计
注：为计取规费等的使用，可在表中增设其中：“定额人工费”
表—08
分部分项工程和单价措施项目清单与计价表
工程名称：电气工程 |  |  |  | 标段：内蒙古乌兰浩特洮儿河国家湿地公园2022年中央财政湿地保护补助项目 |  |  |  | 第 3 页 共 5 页
序号 | 项目编码 | 项目名称 | 项目特征描述 |  | 计量单位 | 工程量 | 金额（元）
[7 empty] | 综合单价 |  | 合价 | 其中
暂估价
18 | 030411004017 | 配线 | 1.名称:配线 2.配线形式:动力配线 3.型号:WDZB-BYJ 4.规格:10 5.材质:铜芯 6.配线部位:桥架内敷设 |  | m | 38.08
19 | 030411004009 | 配线 | 1.名称:配线 2.配线形式:动力配线 3.型号:WDZB-BYJ 4.规格:16 5.材质:铜芯 6.配线部位:管内敷设 |  | m | 119.98
20 | 030411004018 | 配线 | 1.名称:配线 2.配线形式:动力配线 3.型号:WDZB-BYJ 4.规格:16 5.材质:铜芯 6.配线部位:桥架内敷设 |  | m | 356.17
21 | 030411003001 | 桥架 | 1.名称:槽式桥架 2.规格:400x100 3.材质:钢制 4.类型:吊顶内敷设 5.支撑:桥架支撑采用角钢 |  | m | 27.39
22 | 030411003002 | 桥架 | 1.名称:槽式桥架支撑制作安装 2.型号:支撑参数详见图纸 |  | t | 0.08
23 | 030411006002 | 接线盒 | 1.名称:接线盒 2.材质:钢制 3.规格:86型线盒 4.安装形式:暗装 |  | 个 | 58
24 | 030404035001 | 插座 | 1.名称:普通五孔插座 2.材质:安全型五孔 3.规格:安全型250V-10A 4.安装方式:暗装距地0.3米 |  | 个 | 7
25 | 030412004008 | 筒灯 | 1.名称:筒灯 2.型号:6英寸以内 3.规格:6W-15W 4.安装形式:吸顶安装 |  | 套 | 8
26 | 030412004009 | 射灯 | 1.名称:射灯（象鼻灯） 2.型号:象鼻型 3.规格:6W-15W 4.安装形式:根据现场实际情况安装 |  | 套 | 9
本页小计
注：为计取规费等的使用，可在表中增设其中：“定额人工费”
表—08
分部分项工程和单价措施项目清单与计价表
工程名称：电气工程 |  |  |  | 标段：内蒙古乌兰浩特洮儿河国家湿地公园2022年中央财政湿地保护补助项目 |  |  |  | 第 4 页 共 5 页
序号 | 项目编码 | 项目名称 | 项目特征描述 |  | 计量单位 | 工程量 | 金额（元）
[7 empty] | 综合单价 |  | 合价 | 其中
暂估价
分部小计
弱电
27 | 030502005001 | 双绞线缆 | 1.名称:六类网线 2.规格:CAT6 3.线缆对数:4对 4.敷设方式:管内敷设 |  | m | 1137.87
28 | 030502005002 | 双绞线缆 | 1.名称:六类网线 2.规格:CAT6 3.线缆对数:4对 4.敷设方式:桥架内敷设 |  | m | 3172.83
29 | 030502006001 | 400芯镀锌音响线 | 1.名称:400芯镀锌音响线 2.敷设方式:管内敷设 |  | m | 16.76
30 | 030502006002 | 400芯镀锌音响线 | 1.名称:400芯镀锌音响线 2.敷设方式:桥架内敷设 |  | m | 32.89
31 | 030411001007 | 配管 | 1.名称:配管 2.材质:JDG管 3.规格:DN20mm 4.配置形式:暗配 |  | m | 419.01
32 | 030507008001 | 球型摄像机 | 1.名称:室内球机 2.类别:400万全彩摄像机 3.安装方式:吸顶安装 |  | 台 | 8
33 | 030502012001 | 安装信息插座底盒(接线盒) | 1.名称:安装信息插座底盒(接线盒) 2.安装方式:吊顶内及地面 3.底盒材质、规格:钢制、86型 |  | 个 | 38
分部小计
应急
34 | 030412004001 | 安全出口指示标志 | 1.名称:安全出口指示标志 2.规格:220V 安全出口指示标志 3.安装形式:壁挂高度1.8米-2米 |  | 套 | 7
35 | 030412004003 | 应急灯 | 1.名称:应急灯 2.规格:220V 双头 3.安装形式:壁挂高度1.8米-2米 |  | 套 | 15
36 | 030412004004 | 疏散指示标志左指 | 1.名称:疏散指示标志左指 2.规格:220V |  | 套 | 4
本页小计
注：为计取规费等的使用，可在表中增设其中：“定额人工费”
表—08
分部分项工程和单价措施项目清单与计价表
工程名称：电气工程 |  |  |  | 标段：内蒙古乌兰浩特洮儿河国家湿地公园2022年中央财政湿地保护补助项目 |  |  |  | 第 5 页 共 5 页
序号 | 项目编码 | 项目名称 | 项目特征描述 |  | 计量单位 | 工程量 | 金额（元）
[7 empty] | 综合单价 |  | 合价 | 其中
暂估价
3.安装形式:壁挂高度0.4米
37 | 030412004005 | 疏散指示标志双向指示 | 1.名称:疏散指示标志双向指示 2.规格:220V 3.安装形式:壁挂高度0.4米 |  | 套 | 4
38 | 030411001002 | 配管 | 1.名称:配管 2.材质:JDG 3.规格:DN20mm 4.配置形式:暗配 |  | m | 195.6
39 | 030411001008 | 配管 | 1.名称:金属软管 2.规格:DN16mm 3.配置形式:暗配 |  | m | 100
40 | 030411004002 | 配线 | 1.名称:管内穿线 2.配线形式:应急照明配线 3.规格:BV-2.5mm2 4.材质:铜芯 5.配线部位:管内敷设 |  | m | 586.8
41 | 030411006003 | 接线盒 | 1.名称:接线盒 2.材质:镀锌 3.规格:86型 4.安装形式:暗装 |  | 个 | 50
分部小计
措施项目
42 | 031301017001 | 脚手架搭拆 |  |  | 项 | 1
分部小计
本页小计
合 计
注：为计取规费等的使用，可在表中增设其中：“定额人工费”
表—08

## 表-11 总价措施项目清单与计价表
总价措施项目清单与计价表
工程名称：电气工程 |  |  | 标段：内蒙古乌兰浩特洮儿河国家湿地公园2022年中央财政湿地保护补助项目 | [5 empty] | 第 1 页 共 1 页
序号 | 项目编码 | 项目名称 |  | 计算基础 | 费率(%) | 金额(元) |  | 调整费率(%) |  | 调整后金额(元) | 备注
1 | 031302001 | 安全文明施工费
1.1 | 031302001001 | 安全文明施工与环境保护费 |  | 分部分项人工费+技术措施项目人工费 | 2
1.2 | 031302001002 | 临时设施费 |  | 分部分项人工费+技术措施项目人工费 | 1
2 | 031302005001 | 雨季施工增加费 |  | 分部分项人工费+技术措施项目人工费 | 0.5
3 | 031302006001 | 已完工程及设备保护费 |  | 分部分项人工费+技术措施项目人工费 | 0.8
4 | 031302004001 | 二次搬运费 |  | 分部分项人工费+技术措施项目人工费 | 0.1
合 计
编制人（造价人员）： | [6 empty] | 复核人（造价工程师）：
注：1.“计算基础”中安全文明施工费可为“定额基价”、“定额人工费”或“定额人工费+定额机械费”，其他项目可为“定额人工费”或“定额人工费+定额机械费”。 2.按施工方案计算的措施费，若无“计算基础”和“费率”的数值，也可只填“金额”数值，但应在备注栏说明施工方案出处或计算方法。
表-11

## 表-13 规费、税金项目清单与计价表
规费、税金项目计价表
工程名称：电气工程 |  | 标段：内蒙古乌兰浩特洮儿河国家湿地公园2022年中央财政湿地保护补助项目 |  |  |  | 第 1 页 共 1 页
序号 | 项目名称 |  | 计算基础 |  | 计算基数 |  | 计算费率(%) | 金额（元）
1 | 规费 |  | 社会保险费+住房公积金+水利建设基金+环境保护税
1.1 | 社会保险费 |  | 养老失业保险+基本医疗保险+工伤保险+生育保险
(1) | 养老失业保险 |  | 分部分项人工费+组织措施项目人工费+技术措施项目人工费+分部分项人工费调整+技术措施项目人工费调整 |  |  |  | 10.5
(2) | 基本医疗保险 |  | 分部分项人工费+组织措施项目人工费+技术措施项目人工费+分部分项人工费调整+技术措施项目人工费调整 |  |  |  | 3.7
(3) | 工伤保险 |  | 分部分项人工费+组织措施项目人工费+技术措施项目人工费+分部分项人工费调整+技术措施项目人工费调整 |  |  |  | 0.4
(4) | 生育保险 |  | 分部分项人工费+组织措施项目人工费+技术措施项目人工费+分部分项人工费调整+技术措施项目人工费调整 |  |  |  | 0.3
1.2 | 住房公积金 |  | 分部分项人工费+组织措施项目人工费+技术措施项目人工费+分部分项人工费调整+技术措施项目人工费调整 |  |  |  | 3.7
1.3 | 水利建设基金 |  | 分部分项人工费+组织措施项目人工费+技术措施项目人工费+分部分项人工费调整+技术措施项目人工费调整 |  |  |  | 0.4
1.4 | 环境保护税
2 | 税金 |  | 税前工程造价 |  |  |  | 9
合 计
编制人（造价人员）： |  |  |  | 复核人（造价工程师）：
表-13

## 表-12 其他项目清单与计价汇总表
其他项目清单与计价汇总表
工程名称：电气工程 |  | 标段：内蒙古乌兰浩特洮儿河国家湿地公园2022年中央财政湿地保护补助项目 |  |  | 第 1 页 共 1 页
序号 | 项目名称 |  | 金额(元) | 结算金额(元) |  | 备注
1 | 暂列金额 |  |  |  |  | 明细详见表-12-1
2 | 暂估价
2.1 | 专业工程暂估价 |  |  |  |  | 明细详见表-12-3
2.2 | 材料暂估价 |  | 一 |  |  | 明细详见表-12-2
3 | 计日工 |  |  |  |  | 明细详见表-12-4
4 | 总承包服务费 |  |  |  |  | 明细详见表-12-5
5 | 材料检验试验费 |  | 709.2
6 | 建筑工程能效测评费
7 | 工程变更及现场签证
8 | 提前竣工（赶工补偿）
9 | 无负荷联合试运转费
10 | 停窝工损失费
11 | 施工期间未完工程保护费
12 | 企业自有工人培训管理费
13 | 建筑工人实名制费
合计 |  |  | 709.2 |  |  | —
注：材料（工程设备）暂估单价进入清单项目综合单价，此处不汇总。
表-12

## 表-12-1 暂列金额表
暂列金额明细表
工程名称：电气工程 |  | 标段：内蒙古乌兰浩特洮儿河国家湿地公园2022年中央财政湿地保护补助项目 |  |  | 第 1 页 共 1 页
序号 | 项目名称 |  | 计量单位 | 暂定金额（元） |  | 备注
合 计 | [5 empty] | —
注：此表由招标人填写，如不能详列，也可只列暂列金额总额，投标人应将上述暂列金额计入投标总价中。
表—12—1

## 表-12-2 材料(工程设备)暂估价及调整表
材料（工程设备）暂估单价及调整表
工程名称：电气工程 |  |  | 标段：内蒙古乌兰浩特洮儿河国家湿地公园2022年中央财政湿地保护补助项目 | [7 empty] | 第 1 页 共 1 页
序号 | 材料(工程设备)名称、规格、型号 | 计量单位 |  | 数量 |  | 暂估(元) |  | 确认(元) |  | 差额±(元) |  |  | 备注
|  |  |  | 暂估 | 确认 | 单价 | 合价 | 单价 | 合价 | 单价 |  | 合价
合计
总合计
注：此表由招标人填写“暂估单价”，并在备注栏说明暂估价的材料、工程设备拟用在哪些清单项目上，投标人应将上述材料、工程设备暂估单价计入工程量清单综合单价报价中。
表—12—2

## 表-12-3 专业工程暂估价及结算价表
专业工程暂估价及结算价表
工程名称：电气工程 |  |  | 标段：内蒙古乌兰浩特洮儿河国家湿地公园2022年中央财政湿地保护补助项目 |  |  |  | 第 1 页 共 1 页
序号 | 工程名称 | 工程内容 |  | 暂估金额（元） | 结算金额(元) | 差额±(元) |  | 备注
合 计
注：此表“暂估金额”由招标人填写，投标人应将“暂估金额”计入投标总价中。结算时按合同约定结算金额填写。
表—12—3

## 表-12-4 计日工表
计 日 工 表
工程名称：电气工程 |  | 标段：内蒙古乌兰浩特洮儿河国家湿地公园2022年中央财政湿地保护补助项目 | [5 empty] | 第 1 页 共 1 页
编号 | 项目名称 |  | 单位 | 暂定数量 | 实际数量 | 综合单价(元) | 合价(元)
[7 empty] | 暂定 |  | 实际
1 | 人工
人工小计
2 | 材料
材料小计
3 | 机械
机械小计
四、企业管理费和利润
总 计
注：此表项目名称、暂定数量由招标人填写，编制招标控制价时，单价由招标人按有关计价规定确定；投标时，单价由投标人自主报价，按暂定数量计算合价计入投标总价中。结算时，按发承包双方确认的实际数量计算合价。
表—12—4

## 表-12-5 总承包服务费计价表
总承包服务费计价表
工程名称：电气工程 |  | 标段：内蒙古乌兰浩特洮儿河国家湿地公园2022年中央财政湿地保护补助项目 |  |  |  |  | 第 1 页 共 1 页
序号 | 项目名称 |  | 项目价值(元) | 服务内容 | 计算基础 | 费率(%) |  | 金额(元)
| 合计 |  | - | - |  | -
注：此表项目名称、服务内容由招标人填写，编制招标控制价时，费率及金额由招标人按有关计价规定确定；投标时，费率及金额由投标人自主报价，计入投标总价中。
表—12—5