## 表-08 分部分项工程和单价措施项目清单与计价表
分部分项工程和单价措施项目清单与计价表
工程名称：设备安装工程 |  |  |  | 标段：内蒙古乌兰浩特洮儿河国家湿地公园2022年中央财政湿地保护补助项目 |  |  |  | 第 1 页 共 22 页
序号 | 项目编码 | 项目名称 | 项目特征描述 |  | 计量单位 | 工程量 | 金额（元）
[7 empty] | 综合单价 |  | 合价 | 其中
暂估价
序厅区域
1 | 030507014008 | 显示设备软膜 | 1.名称:LED软膜 2、像素点间距：2mm 3、像素组成：1R1G1B 4、LED封装方式：SMD1515 5、单元板尺寸：320×160mm； 6、模组分辨率(dots)：160x80 7、白平衡亮度(nit)：800 8、色温(K)：2000~9500可调 9、水平视角(deg)：140 10、垂直视角(deg)：120 11、刷新频率(Hz)：3840 12、灰度等级(level)：16384 13、扫描方式：动态1/40扫描 14、输入交流电压(V)：186~264 15、最大功耗(W/m2)：540 16、平均功耗(W/m2)：180 17、盲点率：<1/10000 18、使用寿命(Hour)：100000 19、信号类型：AV, s-Video, VGA, DVI, YPbPr, HDMI SDI （电源：220V，8个；控制卡，单卡最大带载 512×512像素，最多支持 24 组RGB 并行数据；2.支持色彩管理，将显示色域在多个色域之间自由切换，使显示屏色彩更精准，15张；播控软件1套；辅材：排线600根，跳线80条，三芯电源线100根。） ▲1、软膜屏像素点间距≤2.0mm，像素密度：250000点/m²（提供具有CNAS标识的第三方检测报告，加盖原厂公章） ▲2、软膜正常使用达到热平衡后，屏体结构金属部分温升不 超过45K,绝缘材料温升不超过70K（提供具有CNAS标识的第三方检测报告，加盖原厂公章） ▲3、软膜的发光模块面色一致，并且是哑光，反光率在5%以内。（提供具有CNAS标识的第三方检测报告，加盖原厂公章） ▲4、提供产品3C认证（提供证明文件，加盖生产厂家公章或投标专用章） ▲5、为保证项产品质量及良好的售后服务，投标人需提供生产厂家针对本项目的授权书和生产厂家质保函。 |  | m2 | 31.33
2 | 031002002003 | 设备支架 | 1.名称:LED支架 2.材质:镀锌钢材弧形钢架 |  | m2 | 31.33
本页小计
注：为计取规费等的使用，可在表中增设其中：“定额人工费”
表—08
分部分项工程和单价措施项目清单与计价表
工程名称：设备安装工程 |  |  |  | 标段：内蒙古乌兰浩特洮儿河国家湿地公园2022年中央财政湿地保护补助项目 |  |  |  | 第 2 页 共 22 页
序号 | 项目编码 | 项目名称 | 项目特征描述 |  | 计量单位 | 工程量 | 金额（元）
[7 empty] | 综合单价 |  | 合价 | 其中
暂估价
3.规格:10.88*2.88m 4.安装方式:磁吸安装 5.1.定制弧形钣金结构；2.CNC精密深加工；3.人工焊接打磨；4.喷涂镀锡漆3-5遍
3 | 080901011003 | 同步视频处理器 | 设备名称：同步视频处理器 1、采用最新的拼接器模式+发送卡模式，二者高度集成，，系统互联架构简单，可支持3D，HDR模式显示 2、最大支持40路HDMI、DVI输入和48路网口输出或40路HDMI、DVI输入和12路HDMI、DVI输出；单个二合一网口输出卡最大输出视频分辨率为5120x2048，最多可接入3张二合一网口输出卡；支持光口和网口间复制和热备 3、输入输出子卡支持热插拔功能，设备无需重启和设置，图像显示正常 4、单个输出板卡可支持16个窗口叠加显示，支持窗口图像漫游、无极缩放、画面截取、翻转、冻结。 5、支持屏幕非规则建屏，单卡单接口建屏，2k接口输出最大分辨率为2560x972或884x2560，单张DVI和HDMI输出卡最大分辨率为10240x972或884x10240 6、支持屏体内同步以及外部genlock，保证所有输出同步、多设备间视频显示同步 |  | 台 | 1
本页小计
注：为计取规费等的使用，可在表中增设其中：“定额人工费”
表—08
分部分项工程和单价措施项目清单与计价表
工程名称：设备安装工程 |  |  |  | 标段：内蒙古乌兰浩特洮儿河国家湿地公园2022年中央财政湿地保护补助项目 |  |  |  | 第 3 页 共 22 页
序号 | 项目编码 | 项目名称 | 项目特征描述 |  | 计量单位 | 工程量 | 金额（元）
[7 empty] | 综合单价 |  | 合价 | 其中
暂估价
7、输入卡可通过子母卡的组合，接口任意两两组合，支持输入输出卡混合插入 8、支持对所有输入源同时预监，支持所有输出进行回显（包含IP回显） 9、通过液晶面板可进行网口和串口的参数设置，设备属性的预览监控设置 10、支持设置2000个用户场景，支持淡入淡出、场景调取时间不大于60ms，场景一键轮巡 11、支持输入源台标设置（文字、图片），可调整文字背景、位置，支持输入接口内建EDID模板 12、设备中每个屏体均支持1个BKG+1个OSD，BKG最大支持到64KK点对点显示；OSD支持透明度和位置自由调节；可进行标语口号、通知消息发布 13、在线对设备进行检测，以便查询设备运行状态，可及时发现相关问题，进行排查解决 14、设备（温度、电压、风扇）在线状态监测读取，实时监控，输入信号接入实时显示，输出接口带载状态实时显示（包括二合一卡网口的连接状态） 15、支持设备授权功能，通过加密设置对设备进行集中管控，保障使用者权益 16、双电源备份，常温下设备噪声控制在45db以下 17、设备采用B/S架构，支持PC，PAD，Web、中控进行控制，完全开放协议给第三方中控控制 18、Web操作实时下发响应，内部采用100Mb通讯带宽，操作体验流畅"
本页小计
注：为计取规费等的使用，可在表中增设其中：“定额人工费”
表—08
分部分项工程和单价措施项目清单与计价表
工程名称：设备安装工程 |  |  |  | 标段：内蒙古乌兰浩特洮儿河国家湿地公园2022年中央财政湿地保护补助项目 |  |  |  | 第 4 页 共 22 页
序号 | 项目编码 | 项目名称 | 项目特征描述 |  | 计量单位 | 工程量 | 金额（元）
[7 empty] | 综合单价 |  | 合价 | 其中
暂估价
4 | 030904013001 | 控制主机 | 1.名称:控制主机 2.主板:定制主板；CPU: I5 4铜管风扇；显卡： 4G；内存： 8G D4；硬盘：256G固态硬盘；根据管理软件需求提供正版操作系统。 |  | 台 | 1
5 | 030506001001 | 扩声系统设备 | 1、名称:吸顶音响1对+1个攻放 2、音响配置：1.阻抗：8Ω、2.频响：65Hz~20KHz、3.额定功率：150W、4.峰值功率：600W、5.灵敏度：95dB/W/M、 、6.最大声压级（额定/峰值）：117dB/123dB、7.覆盖角度：(H)80°(V)60°、8.高音：3""锥形高音单元×1、9.低音：8""低音×1、10.尺寸(HxWxD)：385x243x243 mm、11.重量：7.8Kg 3、功放配置：产品特点、1.音源具备光纤，同轴，USB，蓝牙，路线，麦克风等多路输入、2.内置DSP音效处理，具备延时、混响、混音、防啸叫（7级移频）、变调（10级），人声激励，消原唱等功能、3.控制可以通过红外遥控、编码开关、按键实现其功能、4.面板LCD显示屏,实现直观显示各种功能及工作状态、5.提供3路RCA线路输入，3路平衡麦带幻象电源输入、6.采用DSP处理器，预置多种场景模式、7.每路话筒音量独立可调，效果可调，音乐音量独立可调，高中低音调节、8.具备1路RS485接口，支持 |  | 套 | 1
本页小计
注：为计取规费等的使用，可在表中增设其中：“定额人工费”
表—08
分部分项工程和单价措施项目清单与计价表
工程名称：设备安装工程 |  |  |  | 标段：内蒙古乌兰浩特洮儿河国家湿地公园2022年中央财政湿地保护补助项目 |  |  |  | 第 5 页 共 22 页
序号 | 项目编码 | 项目名称 | 项目特征描述 |  | 计量单位 | 工程量 | 金额（元）
[7 empty] | 综合单价 |  | 合价 | 其中
暂估价
本页小计
RS485通讯中控集成控制、9.支持USB播放，支持MP3、WAV、APE、FLAC等主流音乐格式、10.具有开关机软启动保护功能，具有功放有压限、短路、过载、过热保护、11.面板：铝合金材质、12.内置48V幻象开关控制功能、13.支持蓝牙功能，可以手机，电脑等设备连接、14.每个话筒输入有增益调节功能，话筒能最佳匹配功放输入状态。 4、技术参数：1.额定输出功率：2x500W@4R；2x350W@8R、2.输入灵敏度与阻抗：MIC1,2,3:±2.5mV/600Ω-±200mV/10KΩ,带幻象平衡输入）；DVD:350mV/10KΩ,（非平衡输入）；VCD:350mV/10KΩ,（非平衡输入）；BMG:350mV/10KΩ,（非平衡输入）；光纤，同轴:1000mV、3.输出：S.W(150Hz):1V/470Ω；PRE:1V±50mv/470Ω；REC:200mV±20mv/470Ω、4.话筒音调：低频:±10dBat100Hz；中频:±10dBat2KHz；高频:±10dBat10KHz、5.音乐音调：低频:±10dBat100Hz；中频:±10dBat2KHz；高频:±10dBat10KHz、6.谐波失真：功放额定输出功率1Kz(1/8A功率条件下）≤0.1%、7.USB播放：支持MP3、WAV、APE、FLAC、8.通讯：RS485通讯中控集成控制能、9.频率响应：
本页小计
注：为计取规费等的使用，可在表中增设其中：“定额人工费”
表—08
分部分项工程和单价措施项目清单与计价表
工程名称：设备安装工程 |  |  |  | 标段：内蒙古乌兰浩特洮儿河国家湿地公园2022年中央财政湿地保护补助项目 |  |  |  | 第 6 页 共 22 页
序号 | 项目编码 | 项目名称 | 项目特征描述 |  | 计量单位 | 工程量 | 金额（元）
[7 empty] | 综合单价 |  | 合价 | 其中
暂估价
DVD,VCD,BGM:20HZ（±3dB）--20KHZ（±3dB）；Mic:50HZ（±3dB）--16KHZ（±3dB）、10.信噪比：Mic:≥85dB；音乐:≥85dB、11.保护：过载，短路，过压，欠压保护、12.指示灯：电源,输出电平、13.供电电压：~220V 50Hz、14.功率损耗：1200W、15.重量：7.1kg、16.尺寸(LxWxH)：430x395x88mm； ▲1.为保证产品质量，音箱制造商需符合相关体系GB/T23001—2017，提供证明文件； ▲2.内置DSP音效处理，具备延时、混响、混音、防啸叫（7级移频）、变调（10级），人声激励，消原唱等功能。（需提供得到CMA或CNAS认可的检测机构出具的检测报告作为该技术参数证明材料）； ▲3具备≥1路RS485接口，支持RS485通讯中控集成控制；（需提供接口截图佐证）； ▲4.具有开关机软启动保护功能，具有功放有压限、短路、过载、过热保护；（需提供得到CMA或CNAS认可的检测机构出具的检测报告作为该技术参数证明材料）； ▲5.为确保项目稳定运行，功放制造商需符合相关体系ISO 28000:2007，提供证明文件；
分部小计
湿地科普
6 | 030507014009 | 显示设备 | 1.名称:LED软膜球形（地球之肾） 2.规格:P2.5 定制 根据设计规格定制LED软膜球体 3.像素密度:160000点/㎡； 4.单元板尺寸:320*160mm 5.LED尺寸:直径1.5米 6.安装方式:壁装 7.含电源、接收卡、配电箱、多功能卡、LED 播控软件、辅材 |  | m2 | 7.06
7 | 031002002005 | LED支架 | 1.名称:LED支架 2.材质:定制 球形钣金烤漆箱体结构 3.规格:直径2米 4.安装方式:磁吸安装 5.1.定制弧形钣金结构；2.CNC精密深加工；3.人工焊接打磨；4.喷涂镀锡漆3-5遍 |  | m2 | 7.06
8 | 030506007005 | 视频系统设备 | 1.名称:同步视频处理器 2.参数:1.带载能力：单网口 65万像素点，整卡250 万像素点2.输出分辨率：像素点控制在 250 万点以内，当水平点数超 |  | 台 | 1
本页小计
注：为计取规费等的使用，可在表中增设其中：“定额人工费”
表—08
分部分项工程和单价措施项目清单与计价表
工程名称：设备安装工程 |  |  |  | 标段：内蒙古乌兰浩特洮儿河国家湿地公园2022年中央财政湿地保护补助项目 |  |  |  | 第 7 页 共 22 页
序号 | 项目编码 | 项目名称 | 项目特征描述 |  | 计量单位 | 工程量 | 金额（元）
[7 empty] | 综合单价 |  | 合价 | 其中
暂估价
过 1920 后，垂直点数必须在 1080 内；当垂直点数超过 1080 点后，水平点数控制在 1080 点内，已加入极限了常用分辨率 1080×1920 60HZ；最宽：3840 最高：1920；分辨率水平点数超过 1920 点以后不支持 EDID 类别的点对点，只支持截取类的点对点。如果要显示全屏，只有缩放效果。3.输入分辨率：最大支持：1920X1080@60HZ4.输入接口：HDMI1、HDMI2、DVI、VGA、USB5.输出接口：4 路网口输出接口，连接至接收卡。3.5mm 音频接口6.控制接口：USB-B、RS232、LAN、WIFI 天线
9 | 030904013003 | 控制主机 | 1.名称:控制主机 2.主板:定制主板；CPU: I5 4铜管风扇；显卡： 4G；内存：8G D4；硬盘：256G固态硬盘；根据管理软件需求提供正版操作系统。 |  | 台 | 1
10 | 030506001006 | 扩声系统设备 | 1、名称:吸顶音响1对+1个攻放 2、音响配置：1.阻抗：8Ω、2.频响：65Hz~20KHz、3.额定功率：150W、4.峰值功率：600W、5.灵敏度：95dB/W/M、 、6.最大声压级（额定/峰值）：117dB/123dB、7.覆盖角度：(H)80°(V)60°、8.高音：3""锥形高音单元×1、9.低音：8""低音×1、10.尺寸(HxWxD)：385x243x243 mm、11.重量：7.8Kg 3、功放配置：产品特点、 |  | 套 | 1
本页小计
注：为计取规费等的使用，可在表中增设其中：“定额人工费”
表—08
分部分项工程和单价措施项目清单与计价表
工程名称：设备安装工程 |  |  |  | 标段：内蒙古乌兰浩特洮儿河国家湿地公园2022年中央财政湿地保护补助项目 |  |  |  | 第 8 页 共 22 页
序号 | 项目编码 | 项目名称 | 项目特征描述 |  | 计量单位 | 工程量 | 金额（元）
[7 empty] | 综合单价 |  | 合价 | 其中
暂估价
本页小计
1.音源具备光纤，同轴，USB，蓝牙，路线，麦克风等多路输入、2.内置DSP音效处理，具备延时、混响、混音、防啸叫（7级移频）、变调（10级），人声激励，消原唱等功能、3.控制可以通过红外遥控、编码开关、按键实现其功能、4.面板LCD显示屏,实现直观显示各种功能及工作状态、5.提供3路RCA线路输入，3路平衡麦带幻象电源输入、6.采用DSP处理器，预置多种场景模式、7.每路话筒音量独立可调，效果可调，音乐音量独立可调，高中低音调节、8.具备1路RS485接口，支持RS485通讯中控集成控制、9.支持USB播放，支持MP3、WAV、APE、FLAC等主流音乐格式、10.具有开关机软启动保护功能，具有功放有压限、短路、过载、过热保护、11.面板：铝合金材质、12.内置48V幻象开关控制功能、13.支持蓝牙功能，可以手机，电脑等设备连接、14.每个话筒输入有增益调节功能，话筒能最佳匹配功放输入状态。 4、技术参数：1.额定输出功率：2x500W@4R；2x350W@8R、2.输入灵敏度与阻抗：MIC1,2,3:±2.5mV/600Ω-±200mV/10KΩ,带幻象平衡输入）；DVD:350mV/10KΩ,（非平衡输入）；VCD:350mV/10KΩ,（非平衡输入）；
本页小计
注：为计取规费等的使用，可在表中增设其中：“定额人工费”
表—08
分部分项工程和单价措施项目清单与计价表
工程名称：设备安装工程 |  |  |  | 标段：内蒙古乌兰浩特洮儿河国家湿地公园2022年中央财政湿地保护补助项目 |  |  |  | 第 9 页 共 22 页
序号 | 项目编码 | 项目名称 | 项目特征描述 |  | 计量单位 | 工程量 | 金额（元）
[7 empty] | 综合单价 |  | 合价 | 其中
暂估价
BMG:350mV/10KΩ,（非平衡输入）；光纤，同轴:1000mV、3.输出：S.W(150Hz):1V/470Ω；PRE:1V±50mv/470Ω；REC:200mV±20mv/470Ω、4.话筒音调：低频:±10dBat100Hz；中频:±10dBat2KHz；高频:±10dBat10KHz、5.音乐音调：低频:±10dBat100Hz；中频:±10dBat2KHz；高频:±10dBat10KHz、6.谐波失真：功放额定输出功率1Kz(1/8A功率条件下）≤0.1%、7.USB播放：支持MP3、WAV、APE、FLAC、8.通讯：RS485通讯中控集成控制能、9.频率响应：DVD,VCD,BGM:20HZ（±3dB）--20KHZ（±3dB）；Mic:50HZ（±3dB）--16KHZ（±3dB）、10.信噪比：Mic:≥85dB；音乐:≥85dB、11.保护：过载，短路，过压，欠压保护、12.指示灯：电源,输出电平、13.供电电压：~220V 50Hz、14.功率损耗：1200W、15.重量：7.1kg、16.尺寸(LxWxH)：430x395x88mm
11 | 030507014001 | 21.5寸触摸一体机 | 1、名称:21.5寸触摸一体机 2、规格：21.5寸触摸一体机； 3、尺寸：509*305*57； 4、分辨率：1920x1080； 5、对比度：2000:1； 6、亮度：450 cd/m2； 7、可视角度：178°/178°（左右/上下) 8、触摸屏类型：电容10点触摸 |  | 台 | 1
本页小计
注：为计取规费等的使用，可在表中增设其中：“定额人工费”
表—08
分部分项工程和单价措施项目清单与计价表
工程名称：设备安装工程 |  |  |  | 标段：内蒙古乌兰浩特洮儿河国家湿地公园2022年中央财政湿地保护补助项目 |  |  |  | 第 10 页 共 22 页
序号 | 项目编码 | 项目名称 | 项目特征描述 |  | 计量单位 | 工程量 | 金额（元）
[7 empty] | 综合单价 |  | 合价 | 其中
暂估价
9、电脑主机：I5 4代 8+128
分部小计
生物奇境厅
12 | 030507014002 | 27寸触摸一体机 （造景树） | 1、名称:27寸触摸一体机（造景树） 2、规格：27寸触摸一体机； 3、尺寸：645*383*60； 4、分辨率：1920x1080； 5、对比度：2000:1； 6、亮度：450 cd/m2； 7、可视角度：178°/178°（左右/上下) 8、触摸屏类型：电容10点触摸 9、电脑主机：I5 4代 8+128 |  | 台 | 2
13 | 030507014003 | 21.5寸触摸一体机 （植物标本） | 1、名称:21.5寸触摸一体机（植物标本） 2、规格：21.5寸触摸一体机； 3、尺寸：509*305*57； 4、分辨率：1920x1080； 5、对比度：2000:1； 6、亮度：450 cd/m2； 7、可视角度：178°/178°（左右/上下) 8、触摸屏类型：电容10点触摸 9、电脑主机：I5 4代 8+64 |  | 台 | 1
14 | 030404022006 | 控制器 | 1.名称:互动灯光控制器 2.规格:定制 |  | 台 | 63
15 | 030507014007 | 显示设备 | 1、名称:15.6寸广告机（鸟的世界） 2、尺寸:392*241*28 3、分辨率:1920*1080 4、亮度：≥350cd/m2； 5、屏幕比例：16：9； 6、内存+存储：1G+8G； 7、操作系统：安卓系 |  | 台 | 4
本页小计
注：为计取规费等的使用，可在表中增设其中：“定额人工费”
表—08
分部分项工程和单价措施项目清单与计价表
工程名称：设备安装工程 |  |  |  | 标段：内蒙古乌兰浩特洮儿河国家湿地公园2022年中央财政湿地保护补助项目 |  |  |  | 第 11 页 共 22 页
序号 | 项目编码 | 项目名称 | 项目特征描述 |  | 计量单位 | 工程量 | 金额（元）
[7 empty] | 综合单价 |  | 合价 | 其中
暂估价
统； 10、喇叭功放：内置2个优质高音喇叭
16 | 030412004001 | 水波纹灯 | 1.名称:地面流动水波纹灯 2.型号:定制 3.规格:105W防水无遥控 4.安装形式:吸顶式 5.电压：AC110V-240V、显色：≥80Ra、内外循环散热，IP67防水，抗高温耐寒冷， 6.画面：水波纹画面定制 |  | 套 | 9
17 | 030506007006 | 投影仪（种植乐园） | 1.名称:投影仪（种植乐园） 2.对比度:≥5000000 3.亮度:≥5300ANSI流明 4.安装方式:吊装 |  | 台 | 1
18 | 030507008001 | 投影吊架（种植乐园） | 1、名称：投影吊架（种植乐园） 2、规格： 适配投影机吊架 |  | 台 | 1
19 | 030414004003 | 短焦镜头（种植乐园） | 1、名称：短焦镜头（种植乐园） 2、规格：定制 投射比0.5:1，短焦直投，投影100吋16:9标准画⾯距离⼩于110 cm； |  | 台 | 1
20 | 030904013004 | 控制主机 | 1.名称:控制主机 2.主板:定制主板：CPU: I5 4铜管风扇；显卡： 4G；内存： 8G D4；硬盘：256G固态硬盘；根据管理软件需求提供正版操作系统。 |  | 台 | 1
21 | 030506001007 | 扩声系统设备 | 1、名称:吸顶音响1对+1个攻放 2、音响配置：1.阻抗：8Ω、2.频响：65Hz~20KHz、3.额定功率：150W、4.峰值功率：600W、5.灵敏度：95dB/W/M、 、6.最大声压级（额定/ |  | 套 | 1
本页小计
注：为计取规费等的使用，可在表中增设其中：“定额人工费”
表—08
分部分项工程和单价措施项目清单与计价表
工程名称：设备安装工程 |  |  |  | 标段：内蒙古乌兰浩特洮儿河国家湿地公园2022年中央财政湿地保护补助项目 |  |  |  | 第 12 页 共 22 页
序号 | 项目编码 | 项目名称 | 项目特征描述 |  | 计量单位 | 工程量 | 金额（元）
[7 empty] | 综合单价 |  | 合价 | 其中
暂估价
本页小计
峰值）：117dB/123dB、7.覆盖角度：(H)80°(V)60°、8.高音：3""锥形高音单元×1、9.低音：8""低音×1、10.尺寸(HxWxD)：385x243x243 mm、11.重量：7.8Kg 3、功放配置：产品特点、1.音源具备光纤，同轴，USB，蓝牙，路线，麦克风等多路输入、2.内置DSP音效处理，具备延时、混响、混音、防啸叫（7级移频）、变调（10级），人声激励，消原唱等功能、3.控制可以通过红外遥控、编码开关、按键实现其功能、4.面板LCD显示屏,实现直观显示各种功能及工作状态、5.提供3路RCA线路输入，3路平衡麦带幻象电源输入、6.采用DSP处理器，预置多种场景模式、7.每路话筒音量独立可调，效果可调，音乐音量独立可调，高中低音调节、8.具备1路RS485接口，支持RS485通讯中控集成控制、9.支持USB播放，支持MP3、WAV、APE、FLAC等主流音乐格式、10.具有开关机软启动保护功能，具有功放有压限、短路、过载、过热保护、11.面板：铝合金材质、12.内置48V幻象开关控制功能、13.支持蓝牙功能，可以手机，电脑等设备连接、14.每个话筒输入有增益调节功能，话筒能最佳匹配功放输入状态。 4、技术参数：1.额定输
本页小计
注：为计取规费等的使用，可在表中增设其中：“定额人工费”
表—08
分部分项工程和单价措施项目清单与计价表
工程名称：设备安装工程 |  |  |  | 标段：内蒙古乌兰浩特洮儿河国家湿地公园2022年中央财政湿地保护补助项目 |  |  |  | 第 13 页 共 22 页
序号 | 项目编码 | 项目名称 | 项目特征描述 |  | 计量单位 | 工程量 | 金额（元）
[7 empty] | 综合单价 |  | 合价 | 其中
暂估价
出功率：2x500W@4R；2x350W@8R、2.输入灵敏度与阻抗：MIC1,2,3:±2.5mV/600Ω-±200mV/10KΩ,带幻象平衡输入）；DVD:350mV/10KΩ,（非平衡输入）；VCD:350mV/10KΩ,（非平衡输入）；BMG:350mV/10KΩ,（非平衡输入）；光纤，同轴:1000mV、3.输出：S.W(150Hz):1V/470Ω；PRE:1V±50mv/470Ω；REC:200mV±20mv/470Ω、4.话筒音调：低频:±10dBat100Hz；中频:±10dBat2KHz；高频:±10dBat10KHz、5.音乐音调：低频:±10dBat100Hz；中频:±10dBat2KHz；高频:±10dBat10KHz、6.谐波失真：功放额定输出功率1Kz(1/8A功率条件下）≤0.1%、7.USB播放：支持MP3、WAV、APE、FLAC、8.通讯：RS485通讯中控集成控制能、9.频率响应：DVD,VCD,BGM:20HZ（±3dB）--20KHZ（±3dB）；Mic:50HZ（±3dB）--16KHZ（±3dB）、10.信噪比：Mic:≥85dB；音乐:≥85dB、11.保护：过载，短路，过压，欠压保护、12.指示灯：电源,输出电平、13.供电电压：~220V 50Hz、14.功率损耗：1200W、15.重量：7.1kg、16.尺寸(LxWxH)：430x395x88mm
22 | 03B006 | 感应系统硬件（种植乐园） | 1、名称：感应系统硬件（种植乐园） 2、规格：定制浇花感应系统硬件、感应芯片定制 |  | 项 | 1
23 | 03050600700 | 投影仪（生物奇 | 1.名称:投影仪（生物奇 |  | 台 | 10
本页小计
注：为计取规费等的使用，可在表中增设其中：“定额人工费”
表—08
分部分项工程和单价措施项目清单与计价表
工程名称：设备安装工程 |  |  |  | 标段：内蒙古乌兰浩特洮儿河国家湿地公园2022年中央财政湿地保护补助项目 |  |  |  | 第 14 页 共 22 页
序号 | 项目编码 | 项目名称 | 项目特征描述 |  | 计量单位 | 工程量 | 金额（元）
[7 empty] | 综合单价 |  | 合价 | 其中
暂估价
| 7 | 境厅） | 境厅） 2.对比度:≥5000000 3.亮度:≥5300ANSI流明 4.安装方式:吊装
24 | 030507008002 | 投影吊架（种植乐园） | 1、名称：投影吊架（生物奇境厅） 2、规格：适配投影机吊架 |  | 台 | 10
25 | 030414004006 | 短焦镜头 | 1、名称：短焦镜头 2、规格：定制 投射比0.5:1，短焦直投，投影100吋16:9标准画⾯距离⼩于110 cm； |  | 台 | 10
26 | 030501017001 | 融合软件 | 1、名称：融合软件 2、规格：通道模式，支持M*N，单机支持最大12通道，标准分辨率1024*768~7680*7680，可自定义任意分辨率，最大支持单台投影7680*4320 3、参数：投影重叠区支持任意尺寸的重叠区，≥20%为佳，手动几何校正，平幕、弧幕、折幕、U幕、柱幕等。 4、参数：融合带Gamma校正处理，多灰阶以及RGB色阶调节,投影机边缘叠加高消隐处理，使投影画面平滑过渡，对色差较大的LCD投影机也能保持色彩一致。同步能力，精确同步、帧同步、图像渲染引，DirectX高性能图像渲染引擎，基于融合配置信息对图像进行实时渲染、支持A卡及N卡游戏卡及制图卡，不需要拼大桌面（a卡Eyefinity ，n卡surround，p卡 mosaic）、桌面融合支持windows 10 专业版，显示器，可有，可无、桌面程序虚拟现实应用、 |  | 台 | 10
本页小计
注：为计取规费等的使用，可在表中增设其中：“定额人工费”
表—08
分部分项工程和单价措施项目清单与计价表
工程名称：设备安装工程 |  |  |  | 标段：内蒙古乌兰浩特洮儿河国家湿地公园2022年中央财政湿地保护补助项目 |  |  |  | 第 15 页 共 22 页
序号 | 项目编码 | 项目名称 | 项目特征描述 |  | 计量单位 | 工程量 | 金额（元）
[7 empty] | 综合单价 |  | 合价 | 其中
暂估价
OpenGL游戏窗口、融合后桌面分辨率最大支持16K点对点桌面融合、多屏显示功能，支持多开窗口（画中画）融合，视频、图片、采集卡（支持DirectShow）等数 5、据源；打开窗口数量无限制（视融合主机性能而定），可随时拖拽窗口位置及缩放大小，真正实现所见及所得。 11：融合扩展功能，支持自定义背景图支持，应用于多媒体背景，支持自定义遮罩图，支持应用于显示区域（桌面 / 播放器）遮罩。
27 | 030404022002 | 控制主机（融合适用） | 1、名称：控制主机（融合适用） 2、型号、规格：主板：定制主板；CPU: I5 4铜管风扇；显卡：6G；内存：16G D4；硬盘 256G固态硬盘；根据管理软件需求提供正版操作系统。 |  | 台 | 1
28 | 030404022003 | 控制主机 | 1、名称：控制主机 2、型号、规格：主板：定制主板：CPU: I5 4铜管风扇；显卡： 4G；内存：8G D4；硬盘：256G固态硬盘；根据管理软件需求提供正版操作系统。 |  | 台 | 4
29 | 03B020 | 多屏扩展仪 | 1、名称：多屏扩展仪 2、型号、规格：三通道高清多屏扩展仪 3. 工业级高性能产品，采用HDMI/DP输入接口，HDMI输出接口。 4. 支持1×3 、1×2、3×1、2×1点对点拼接； 5.支持DP1.4，同时向下 |  | 台 | 2
本页小计
注：为计取规费等的使用，可在表中增设其中：“定额人工费”
表—08
分部分项工程和单价措施项目清单与计价表
工程名称：设备安装工程 |  |  |  | 标段：内蒙古乌兰浩特洮儿河国家湿地公园2022年中央财政湿地保护补助项目 |  |  |  | 第 16 页 共 22 页
序号 | 项目编码 | 项目名称 | 项目特征描述 |  | 计量单位 | 工程量 | 金额（元）
[7 empty] | 综合单价 |  | 合价 | 其中
暂估价
兼容DP1.2，兼容TYPE-C 信号； 6.支持拼接模式和分配模式切6.与多头显卡相配合，并联使用，可以组建超高分辨率拼接墙； 7.支持接入2U机架，集中供电，方便管理； 8.超低功能耗，节能环保，可365 天×24 小时不间断工作； 9. 纯硬件架构设计，采用高端可编程FPGA芯片，处理速度快无延时
30 | 03B021 | 多屏扩展仪 | 1、名称：多屏扩展仪 2、规格：定制四通道高清多屏扩展仪 3.工业级高性能产品，采用HDMI/DP输入接口，HDMI输出接口。 4.支持1×4、4×1 、2×2点对点拼接，同时也向下兼容 5.支持DP1.4，同时向下兼容DP1.2，兼容TYPE-C 信号； 6. 支持拼接模式和分配模式切换； 7.与多头显卡相配合，并联使用，可以组建超高分辨率拼接墙； 8. 支持接入2U机架，集中供电，方便管理； 9. 超低功能耗，节能环保，可365 天×24 小时不间断工作； 10.纯硬件架构设计，采用高端可编程FPGA芯片，处理速度快无延时 |  | 台 | 1
31 | 030506001008 | 扩声系统设备 | 1、名称:吸顶音响1对+1个攻放 2、音响配置：1.阻抗：8Ω、2.频响：65Hz~20KHz、3.额定功率：150W、4.峰值功率：600W、5.灵敏度：95dB/W/M、 |  | 套 | 5
本页小计
注：为计取规费等的使用，可在表中增设其中：“定额人工费”
表—08
分部分项工程和单价措施项目清单与计价表
工程名称：设备安装工程 |  |  |  | 标段：内蒙古乌兰浩特洮儿河国家湿地公园2022年中央财政湿地保护补助项目 |  |  |  | 第 17 页 共 22 页
序号 | 项目编码 | 项目名称 | 项目特征描述 |  | 计量单位 | 工程量 | 金额（元）
[7 empty] | 综合单价 |  | 合价 | 其中
暂估价
本页小计
、6.最大声压级（额定/峰值）：117dB/123dB、7.覆盖角度：(H)80°(V)60°、8.高音：3""锥形高音单元×1、9.低音：8""低音×1、10.尺寸(HxWxD)：385x243x243 mm、11.重量：7.8Kg 3、功放配置：产品特点、1.音源具备光纤，同轴，USB，蓝牙，路线，麦克风等多路输入、2.内置DSP音效处理，具备延时、混响、混音、防啸叫（7级移频）、变调（10级），人声激励，消原唱等功能、3.控制可以通过红外遥控、编码开关、按键实现其功能、4.面板LCD显示屏,实现直观显示各种功能及工作状态、5.提供3路RCA线路输入，3路平衡麦带幻象电源输入、6.采用DSP处理器，预置多种场景模式、7.每路话筒音量独立可调，效果可调，音乐音量独立可调，高中低音调节、8.具备1路RS485接口，支持RS485通讯中控集成控制、9.支持USB播放，支持MP3、WAV、APE、FLAC等主流音乐格式、10.具有开关机软启动保护功能，具有功放有压限、短路、过载、过热保护、11.面板：铝合金材质、12.内置48V幻象开关控制功能、13.支持蓝牙功能，可以手机，电脑等设备连接、14.每个话筒输入有增益调节功能，话筒能最佳匹配功放输入状态。
本页小计
注：为计取规费等的使用，可在表中增设其中：“定额人工费”
表—08
分部分项工程和单价措施项目清单与计价表
工程名称：设备安装工程 |  |  |  | 标段：内蒙古乌兰浩特洮儿河国家湿地公园2022年中央财政湿地保护补助项目 |  |  |  | 第 18 页 共 22 页
序号 | 项目编码 | 项目名称 | 项目特征描述 |  | 计量单位 | 工程量 | 金额（元）
[7 empty] | 综合单价 |  | 合价 | 其中
暂估价
4、技术参数：1.额定输出功率：2x500W@4R；2x350W@8R、2.输入灵敏度与阻抗：MIC1,2,3:±2.5mV/600Ω-±200mV/10KΩ,带幻象平衡输入）；DVD:350mV/10KΩ,（非平衡输入）；VCD:350mV/10KΩ,（非平衡输入）；BMG:350mV/10KΩ,（非平衡输入）；光纤，同轴:1000mV、3.输出：S.W(150Hz):1V/470Ω；PRE:1V±50mv/470Ω；REC:200mV±20mv/470Ω、4.话筒音调：低频:±10dBat100Hz；中频:±10dBat2KHz；高频:±10dBat10KHz、5.音乐音调：低频:±10dBat100Hz；中频:±10dBat2KHz；高频:±10dBat10KHz、6.谐波失真：功放额定输出功率1Kz(1/8A功率条件下）≤0.1%、7.USB播放：支持MP3、WAV、APE、FLAC、8.通讯：RS485通讯中控集成控制能、9.频率响应：DVD,VCD,BGM:20HZ（±3dB）--20KHZ（±3dB）；Mic:50HZ（±3dB）--16KHZ（±3dB）、10.信噪比：Mic:≥85dB；音乐:≥85dB、11.保护：过载，短路，过压，欠压保护、12.指示灯：电源,输出电平、13.供电电压：~220V 50Hz、14.功率损耗：1200W、15.重量：7.1kg、16.尺寸(LxWxH)：430x395x88mm
32 | 030904003003 | 按钮（鸟的迁徙） | 1、名称：按钮（鸟的迁徙） 2、型号、规格：定制 互动按钮硬件设备 |  | 套 | 5
本页小计
注：为计取规费等的使用，可在表中增设其中：“定额人工费”
表—08
分部分项工程和单价措施项目清单与计价表
工程名称：设备安装工程 |  |  |  | 标段：内蒙古乌兰浩特洮儿河国家湿地公园2022年中央财政湿地保护补助项目 |  |  |  | 第 19 页 共 22 页
序号 | 项目编码 | 项目名称 | 项目特征描述 |  | 计量单位 | 工程量 | 金额（元）
[7 empty] | 综合单价 |  | 合价 | 其中
暂估价
33 | 040702002001 | 感应系统设备（召唤候鸟、卧底大调查） | 1、名称：感应系统设备（召唤候鸟、卧底大调查） 2、规格：定制体感感应XBOS设备 |  | 套 | 2
34 | 030412002001 | 探照灯（寻找动物） | 1、名称：探照灯（寻找动物） 2、型号、规格：定制 探照灯造型 |  | 套 | 1
分部小计
未来规划厅
35 | 030506007001 | 100寸一体机 | 1.名称:100寸一体机 2.尺寸:2270*1306*65 3.分辨率:1920*1080 4.对比度:2000:1 5.亮度：450 cd/m2； 6.可视角度：178°/178°（左右/上下) 7.电脑主机：I5 4代 8+128 |  | 台 | 1
36 | 03B025 | 骑行设备 | 1、名称：骑行设备 2、规格：定制骑行自行车设备 |  | 台 | 2
37 | 030507014006 | 21.5寸触摸一体机（我为湿地发声、一起来做护河员） | 1.名称:21.5寸触摸一体机（我为湿地发声、一起来做护河员） 2.尺寸:524*331*56 3.分辨率:1920*1080 4.对比度:2000:1 5.尺寸：509*305*57； 6.亮度：450 cd/m2； 7.可视角度：178°/178°（左右/上下) 8.触摸屏类型：电容10点触摸 9.电脑主机：I5 4代 8+128 |  | 台 | 2
38 | 031101027001 | 定制电话机（我为湿地发声） | 1、名称：定制电话机（我为湿地发声） 2、规格：定制电话机收声造型装置 |  | 项 | 1
39 | 030904003004 | 按钮（一起来做护河员） | 1、名称：按钮（一起来做护河员） |  | 项 | 1
本页小计
注：为计取规费等的使用，可在表中增设其中：“定额人工费”
表—08
分部分项工程和单价措施项目清单与计价表
工程名称：设备安装工程 |  |  |  | 标段：内蒙古乌兰浩特洮儿河国家湿地公园2022年中央财政湿地保护补助项目 |  |  |  | 第 20 页 共 22 页
序号 | 项目编码 | 项目名称 | 项目特征描述 |  | 计量单位 | 工程量 | 金额（元）
[7 empty] | 综合单价 |  | 合价 | 其中
暂估价
2、规格：定制 互动按钮硬件设备
分部小计
中控系统
40 | 030501009001 | 路由器 | 1.名称:路由器 2.规格:POE路由器+内置AC 带机200台 3.尺寸：440*230*44mm 4.端口规格：2WAN口+8LASN口 5.智能流控，支持DHCP SERVER,支持NTP Client 支持DDNS 支持UPnP |  | 台 | 1
41 | 030501010001 | AP | 1.名称:AP 2.参数：无限速率：1500M频率、工作频段： 2.4G+5G频段 、带机50台、端口规格：千兆端口、供电方式：POE供电/DC供电7.外形尺寸：∅180*42.3mm |  | 台 | 4
42 | 030501012001 | 交换机 | 1.名称:24口千兆交换机 2.规格：24口千兆交换机 3.尺寸：440*173*44mm 4.包转发率：38.7Mbps 5.支持4KV防雷 6.交换容量：52Gbps |  | 台 | 2
43 | 030507014004 | 平板 | 1.名称：平板 2.尺寸：11.5寸 3.配置：8GB+128GB 柔光版 （含保护壳、钢化膜） |  | 台 | 2
44 | 030507014005 | 显示器 | 1.名称: 显示器 2.规格:AOC/21.5寸显示器 3.尺寸：21.5寸显示器 4.刷新率：75HZ 5.面板类型：VA技术 6.接口：D-sub，HDMI，音频输出 |  | 台 | 2
45 | 030404022005 | 控制器 | 1.名称:控制器 2.型号:定制智 |  | 台 | 6
本页小计
注：为计取规费等的使用，可在表中增设其中：“定额人工费”
表—08
分部分项工程和单价措施项目清单与计价表
工程名称：设备安装工程 |  |  |  | 标段：内蒙古乌兰浩特洮儿河国家湿地公园2022年中央财政湿地保护补助项目 |  |  |  | 第 21 页 共 22 页
序号 | 项目编码 | 项目名称 | 项目特征描述 |  | 计量单位 | 工程量 | 金额（元）
[7 empty] | 综合单价 |  | 合价 | 其中
暂估价
能电源控制器 8口
46 | 03B022 | 时序器 | 1、名称：时序器 2、规格：定制 时序器8路 3、输入最大电流量：80A（AC220V） 4、可控电源：8路 前面板设2路辅助输出 5、尺寸：483*220*55mm |  | 台 | 1
47 | 030501013001 | 主机 | 1.名称:主机 2.定制 远程调试mini I5 3.高性能集成显卡 4.内容容量：4G+128G硬盘 5.CPU类型：CPU 3805U 6.声卡类型：5.1 7.机箱类型：MINI机箱 |  | 台 | 1
48 | 031006008001 | 中控处理器 | 1.类型:中控处理器 2.参数:工程用控制处理器，Linux系统，支持热插拔，内置232及485总线，存储控制指令 |  | 台 | 1
49 | 030502001001 | 机柜、机架 | 1.名称:42U机柜 2.材质:钢制 3.尺寸:2055*800*600mm 4.容量：42U 5.配置：8位10A PDU插排*1、风扇2组、2寸重型脚轮*4、支脚*4 4.安装方式:落地式 |  | 台 | 1
50 | 030502013001 | 中控软件编程 | 1.名称:中控软件编程 2.参数:智能中控系统是一款基于iPad控制平台的多媒体互动控制系统。客户通过对iPad操作界面的触控，即可实现对展项中的所有电子设备、投影机、电脑主机、LED大屏幕、拼接器、投影、灯光、空调等进行智能化控制，省却人工操作、体验超群。可统一或单独控制展厅中各种设备开关；支持影片播放、切换、音量调节等控制；可对影片播放的进度进行自由控制； |  | 台 | 1
本页小计
注：为计取规费等的使用，可在表中增设其中：“定额人工费”
表—08
分部分项工程和单价措施项目清单与计价表
工程名称：设备安装工程 |  |  |  | 标段：内蒙古乌兰浩特洮儿河国家湿地公园2022年中央财政湿地保护补助项目 |  |  |  | 第 22 页 共 22 页
序号 | 项目编码 | 项目名称 | 项目特征描述 |  | 计量单位 | 工程量 | 金额（元）
[7 empty] | 综合单价 |  | 合价 | 其中
暂估价
51 | 03B023 | 平板程序 | 1、名称：平板程序 2、规格：智能平板UI设计、程序编程 |  | 项 | 1
52 | 03B024 | 后台管理系统 | 1、名称：后台管理系统 2、规格：后台框架、数据库及服务器架构，终端图文、视频资料后台管理系统终端图文、视频资料后台管理系统 |  | 项 | 1
分部小计
措施项目
本页小计
合 计
注：为计取规费等的使用，可在表中增设其中：“定额人工费”
表—08

## 表-11 总价措施项目清单与计价表
总价措施项目清单与计价表
工程名称：设备安装工程 |  |  | 标段：内蒙古乌兰浩特洮儿河国家湿地公园2022年中央财政湿地保护补助项目 | [5 empty] | 第 1 页 共 1 页
序号 | 项目编码 | 项目名称 |  | 计算基础 | 费率(%) | 金额(元) |  | 调整费率(%) |  | 调整后金额(元) | 备注
1 | 031302001 | 安全文明施工费
1.1 | 031302001001 | 安全文明施工与环境保护费 |  | 分部分项人工费+技术措施项目人工费 | 2
1.2 | 031302001002 | 临时设施费 |  | 分部分项人工费+技术措施项目人工费 | 1
2 | 031302005001 | 雨季施工增加费 |  | 分部分项人工费+技术措施项目人工费 | 0.5
3 | 031302006001 | 已完工程及设备保护费 |  | 分部分项人工费+技术措施项目人工费 | 0.8
4 | 031302004001 | 二次搬运费 |  | 分部分项人工费+技术措施项目人工费 | 0.1
合 计
编制人（造价人员）： | [6 empty] | 复核人（造价工程师）：
注：1.“计算基础”中安全文明施工费可为“定额基价”、“定额人工费”或“定额人工费+定额机械费”，其他项目可为“定额人工费”或“定额人工费+定额机械费”。 2.按施工方案计算的措施费，若无“计算基础”和“费率”的数值，也可只填“金额”数值，但应在备注栏说明施工方案出处或计算方法。
表-11

## 表-13 规费、税金项目清单与计价表
规费、税金项目计价表
工程名称：设备安装工程 |  | 标段：内蒙古乌兰浩特洮儿河国家湿地公园2022年中央财政湿地保护补助项目 |  |  |  | 第 1 页 共 1 页
序号 | 项目名称 |  | 计算基础 |  | 计算基数 |  | 计算费率(%) | 金额（元）
1 | 规费 |  | 社会保险费+住房公积金+水利建设基金+环境保护税
1.1 | 社会保险费 |  | 养老失业保险+基本医疗保险+工伤保险+生育保险
(1) | 养老失业保险 |  | 分部分项人工费+组织措施项目人工费+技术措施项目人工费+分部分项人工费调整+技术措施项目人工费调整 |  |  |  | 10.5
(2) | 基本医疗保险 |  | 分部分项人工费+组织措施项目人工费+技术措施项目人工费+分部分项人工费调整+技术措施项目人工费调整 |  |  |  | 3.7
(3) | 工伤保险 |  | 分部分项人工费+组织措施项目人工费+技术措施项目人工费+分部分项人工费调整+技术措施项目人工费调整 |  |  |  | 0.4
(4) | 生育保险 |  | 分部分项人工费+组织措施项目人工费+技术措施项目人工费+分部分项人工费调整+技术措施项目人工费调整 |  |  |  | 0.3
1.2 | 住房公积金 |  | 分部分项人工费+组织措施项目人工费+技术措施项目人工费+分部分项人工费调整+技术措施项目人工费调整 |  |  |  | 3.7
1.3 | 水利建设基金 |  | 分部分项人工费+组织措施项目人工费+技术措施项目人工费+分部分项人工费调整+技术措施项目人工费调整 |  |  |  | 0.4
1.4 | 环境保护税
2 | 税金 |  | 税前工程造价 |  |  |  | 9
合 计
编制人（造价人员）： |  |  |  | 复核人（造价工程师）：
表-13

## 表-12 其他项目清单与计价汇总表
其他项目清单与计价汇总表
工程名称：设备安装工程 |  | 标段：内蒙古乌兰浩特洮儿河国家湿地公园2022年中央财政湿地保护补助项目 |  |  | 第 1 页 共 1 页
序号 | 项目名称 |  | 金额(元) | 结算金额(元) |  | 备注
1 | 暂列金额 |  |  |  |  | 明细详见表-12-1
2 | 暂估价 |  | 626000
2.1 | 专业工程暂估价 |  | 626000 |  |  | 明细详见表-12-3
2.2 | 材料暂估价 |  | 一 |  |  | 明细详见表-12-2
3 | 计日工 |  |  |  |  | 明细详见表-12-4
4 | 总承包服务费 |  |  |  |  | 明细详见表-12-5
5 | 材料检验试验费
6 | 建筑工程能效测评费
7 | 工程变更及现场签证
8 | 提前竣工（赶工补偿）
9 | 无负荷联合试运转费
10 | 停窝工损失费
11 | 施工期间未完工程保护费
12 | 企业自有工人培训管理费
13 | 建筑工人实名制费
合计 |  |  | 626000 |  |  | —
注：材料（工程设备）暂估单价进入清单项目综合单价，此处不汇总。
表-12

## 表-12-1 暂列金额表
暂列金额明细表
工程名称：设备安装工程 |  | 标段：内蒙古乌兰浩特洮儿河国家湿地公园2022年中央财政湿地保护补助项目 |  |  | 第 1 页 共 1 页
序号 | 项目名称 |  | 计量单位 | 暂定金额（元） |  | 备注
合 计 | [5 empty] | —
注：此表由招标人填写，如不能详列，也可只列暂列金额总额，投标人应将上述暂列金额计入投标总价中。
表—12—1

## 表-12-2 材料(工程设备)暂估价及调整表
材料（工程设备）暂估单价及调整表
工程名称：设备安装工程 |  |  | 标段：内蒙古乌兰浩特洮儿河国家湿地公园2022年中央财政湿地保护补助项目 | [7 empty] | 第 1 页 共 1 页
序号 | 材料(工程设备)名称、规格、型号 | 计量单位 |  | 数量 |  | 暂估(元) |  | 确认(元) |  | 差额±(元) |  |  | 备注
|  |  |  | 暂估 | 确认 | 单价 | 合价 | 单价 | 合价 | 单价 |  | 合价
1 | 同步视频处理器 H5 | 台 |  | 1 |  | 32000 | 32000
2 | 骑行设备 | 台 |  | 2 |  | 28000 | 56000
3 | 按钮（一起来做护河员） | 项 |  | 1 |  | 5962 | 5962
4 | 感应系统硬件（种植乐园） 定制 | 项 |  | 1 |  | 6500 | 6500
5 | 感应系统设备（召唤候鸟、卧底大调查） 定制 | 套 |  | 2 |  | 6500 | 13000
6 | 中控软件编程 | 台 |  | 1 |  | 25000 | 25000
7 | 同步视频处理器 MVB4s | 台 |  | 1 |  | 9500 | 9500
8 | 镀锌钢材弧形钢架 10.88*2.88m | m2 |  | 38.39 |  | 675 | 25913.25
9 | 平板程序 | 项 |  | 1 |  | 15000 | 15000
10 | 定制电话机（我为湿地发声） | 项 |  | 1 |  | 4000 | 4000
11 | 短焦镜头（种植乐园） | 台 |  | 1 |  | 8500 | 8500
12 | 短焦镜头 | 台 |  | 10 |  | 8500 | 85000
13 | 融合软件 | 台 |  | 10 |  | 3500 | 35000
14 | 按钮（鸟的迁徙） 定制 | 套 |  | 5 |  | 6000 | 30000
15 | 探照灯（寻找动物） 定制 | 套 |  | 1.01 |  | 6500 | 6565
合计 | [6 empty] | 357940.25
总合计 | [6 empty] | 357940.25
注：此表由招标人填写“暂估单价”，并在备注栏说明暂估价的材料、工程设备拟用在哪些清单项目上，投标人应将上述材料、工程设备暂估单价计入工程量清单综合单价报价中。
表—12—2

## 表-12-3 专业工程暂估价及结算价表
专业工程暂估价及结算价表
工程名称：设备安装工程 |  |  | 标段：内蒙古乌兰浩特洮儿河国家湿地公园2022年中央财政湿地保护补助项目 |  |  |  | 第 1 页 共 1 页
序号 | 工程名称 | 工程内容 |  | 暂估金额（元） | 结算金额(元) | 差额±(元) |  | 备注
1 | 多媒体宣传片 |  |  | 626000
合 计 |  |  |  | 626000
注：此表“暂估金额”由招标人填写，投标人应将“暂估金额”计入投标总价中。结算时按合同约定结算金额填写。
表—12—3

## 表-12-4 计日工表
计 日 工 表
工程名称：设备安装工程 |  | 标段：内蒙古乌兰浩特洮儿河国家湿地公园2022年中央财政湿地保护补助项目 | [5 empty] | 第 1 页 共 1 页
编号 | 项目名称 |  | 单位 | 暂定数量 | 实际数量 | 综合单价(元) | 合价(元)
[7 empty] | 暂定 |  | 实际
1 | 人工
人工小计
2 | 材料
材料小计
3 | 机械
机械小计
四、企业管理费和利润
总 计
注：此表项目名称、暂定数量由招标人填写，编制招标控制价时，单价由招标人按有关计价规定确定；投标时，单价由投标人自主报价，按暂定数量计算合价计入投标总价中。结算时，按发承包双方确认的实际数量计算合价。
表—12—4

## 表-12-5 总承包服务费计价表
总承包服务费计价表
工程名称：设备安装工程 |  | 标段：内蒙古乌兰浩特洮儿河国家湿地公园2022年中央财政湿地保护补助项目 |  |  |  |  | 第 1 页 共 1 页
序号 | 项目名称 |  | 项目价值(元) | 服务内容 | 计算基础 | 费率(%) |  | 金额(元)
| 合计 |  | - | - |  | -
注：此表项目名称、服务内容由招标人填写，编制招标控制价时，费率及金额由招标人按有关计价规定确定；投标时，费率及金额由投标人自主报价，计入投标总价中。
表—12—5