## 表-08 分部分项工程和单价措施项目清单与计价表
分部分项工程和单价措施项目清单与计价表
工程名称：建筑工程 |  |  |  | 标段：乌兰哈达镇建设光伏电站项目 |  |  |  | 第 1 页 共 4 页
序号 | 项目编码 | 项目名称 | 项目特征描述 |  | 计量单位 | 工程量 | 金额（元）
[7 empty] | 综合单价 |  | 合价 | 其中
暂估价
箱变基础
1 | 010501006002 | 设备基础 | 1.混凝土种类:商品砼 2.混凝土强度等级:C30 P6 3.商品砼运距:10km 4.商品砼浇筑方式:自卸 |  | m3 | 19.5
2 | 011702001002 | 基础 | 1.部位:设备基础 2.类型:复合模板 钢支撑 3.工作内容:模板制作、安装、维护、拆除、整理堆放及场内外运输 4.其他:其他完成此项工作的一切费用 |  | m2 | 95.2
3 | 010501001001 | 垫层 | 1.混凝土种类:商品砼 2.混凝土强度等级:C20 3.商品砼运距:10km 4.商品砼浇筑方式:自卸 |  | m3 | 2.8
4 | 011702001003 | 基础 | 1.部位:基础垫层 2.类型:复合模板 钢支撑 3.工作内容:模板制作、安装、维护、拆除、整理堆放及场内外运输 4.其他:其他完成此项工作的一切费用 |  | m2 | 2.2
5 | 010507004001 | 台阶 | 1.踏步高、宽:高150mm，宽300mm 2.混凝土种类:商品砼 3.混凝土强度等级:C20 4.商品砼运距:10km 5.商品砼浇筑方式:自卸 6.其他:其他完成此项工作的一切费用 |  | m2 | 7
6 | 010515001001 | 现浇构件钢筋 | 1.钢筋种类、规格: HRB400 2.其他:包含任何形式的钢筋搭接、连接接头及钢筋损耗等 |  | t | 2.3
7 | 010516002001 | 预埋铁件 | 1.钢材种类:综合型钢 2.规格:镀锌防腐 |  | t | 0.2
8 | 010903003001 | 墙面砂浆防水（防潮） | 1.砂浆厚度、配合比:20mm1：2.5防水砂浆 |  | m2 | 95.2
分部小计
围栏
9 | 010501003001 | 独立基础 | 1.混凝土种类:商品砼 |  | m3 | 20.54
本页小计
注：为计取规费等的使用，可在表中增设其中：“定额人工费”
表—08
分部分项工程和单价措施项目清单与计价表
工程名称：建筑工程 |  |  |  | 标段：乌兰哈达镇建设光伏电站项目 |  |  |  | 第 2 页 共 4 页
序号 | 项目编码 | 项目名称 | 项目特征描述 |  | 计量单位 | 工程量 | 金额（元）
[7 empty] | 综合单价 |  | 合价 | 其中
暂估价
2.混凝土强度等级:C30 3.商品砼运距:10km 4.商品砼浇筑方式:自卸
10 | 011702001004 | 基础 | 1.部位:围栏基础 2.类型:复合模板 钢支撑 3.工作内容:模板制作、安装、维护、拆除、整理堆放及场内外运输 4.其他:其他完成此项工作的一切费用 |  | m2 | 234.78
11 | 010516002002 | 预埋铁件 | 1.钢材种类:综合型钢 2.规格:镀锌防腐 |  | t | 0.9
12 | 010607002001 | 成品栅栏 | 1.材料品种、规格:铁围栏1.8m高 2.边框及立柱型钢品种、规格:边框采用方钢管25X1.5；立柱采用方钢管6OX3.0，顶部3mm 钢板封 3.钢丝网品种、规格:低碳钢丝网，丝径4mm，网眼100X100，浸塑处理，包塑1mm以上 |  | m2 | 1044
分部小计
车棚结构
13 | 010602003001 | 钢桁架 | 1.钢材品种、规格:焊接H型钢，成品采购 2.构件类型:Q355B 镀锌铝镁275g 3.单榀质量:1.0t内 4.安装高度:5m以内 5.螺栓种类:高强螺栓 6.防火要求:耐火极限2小时 |  | t | 8.62
14 | 011405001001 | 金属面油漆 | 1.构件名称:车棚钢结构 2.防护材料种类:防腐材料 3.油漆品种、刷漆遍数:环氧富锌防锈漆 2遍 |  | m2 | 171.2
15 | 011405001002 | 金属面油漆 | 1.构件名称:车棚钢结构 2.防护材料种类:防腐材料 3.油漆品种、刷漆遍数:聚氨酯漆 中间漆 一遍 |  | m2 | 171.2
16 | 011405001003 | 金属面油漆 | 1.构件名称:车棚钢结构 |  | m2 | 171.2
本页小计
注：为计取规费等的使用，可在表中增设其中：“定额人工费”
表—08
分部分项工程和单价措施项目清单与计价表
工程名称：建筑工程 |  |  |  | 标段：乌兰哈达镇建设光伏电站项目 |  |  |  | 第 3 页 共 4 页
序号 | 项目编码 | 项目名称 | 项目特征描述 |  | 计量单位 | 工程量 | 金额（元）
[7 empty] | 综合单价 |  | 合价 | 其中
暂估价
2.防护材料种类:防腐材料 3.油漆品种、刷漆遍数:氨酯漆 面漆 二遍
17 | 010606002001 | 钢檩条 | 1.钢材品种、规格:冷弯薄壁型钢，成品采购 2.构件类型:Q355B 镀锌铝镁275g 3.单根质量:0.3t内 4.安装高度:3.6m内 5.螺栓种类:普通螺栓 |  | t | 2.544
18 | 010606002002 | 导水槽 | 1.钢材品种、规格:冷弯薄壁型钢，成品采购 2.构件类型:Q355B 镀锌铝镁275g 3.单根质量:0.3t内 4.安装高度:3.6m内 5.螺栓种类:普通螺栓 |  | t | 1.19
分部小计
车棚基础
19 | 010501003002 | 独立基础 |  |  | m3 | 32.59
20 | 011702001005 | 基础 | 1.部位:车棚基础 2.类型:复合模板 钢支撑 3.工作内容:模板制作、安装、维护、拆除、整理堆放及场内外运输 4.其他:其他完成此项工作的一切费用 |  | m2 | 87.76
21 | 010501001002 | 垫层 | 1.混凝土种类:商品砼 2.混凝土强度等级:C20 3.商品砼运距:10km 4.商品砼浇筑方式:自卸 |  | m3 | 6.53
22 | 011702001006 | 基础 | 1.部位:车棚基础垫层 2.类型:复合模板 钢支撑 3.工作内容:模板制作、安装、维护、拆除、整理堆放及场内外运输 4.其他:其他完成此项工作的一切费用 |  | m2 | 10.8
23 | 010515001002 | 现浇构件钢筋 | 1.钢筋种类、规格:HRB400 |  | t | 1.62
24 | 010516002003 | 预埋铁件 | 1.钢材种类:综合型钢 2.规格:镀锌防腐 |  | t | 0.2
分部小计
本页小计
注：为计取规费等的使用，可在表中增设其中：“定额人工费”
表—08
分部分项工程和单价措施项目清单与计价表
工程名称：建筑工程 |  |  |  | 标段：乌兰哈达镇建设光伏电站项目 |  |  |  | 第 4 页 共 4 页
序号 | 项目编码 | 项目名称 | 项目特征描述 |  | 计量单位 | 工程量 | 金额（元）
[7 empty] | 综合单价 |  | 合价 | 其中
暂估价
措施项目
25 | 011705001001 | 大型机械设备进出场及安拆 | 1.机械设备名称:履带式旋挖钻机 |  | 台次 | 1
分部小计
本页小计
合 计
注：为计取规费等的使用，可在表中增设其中：“定额人工费”
表—08

## 表-11 总价措施项目清单与计价表
总价措施项目清单与计价表
工程名称：建筑工程 |  |  | 标段：乌兰哈达镇建设光伏电站项目 | [5 empty] | 第 1 页 共 1 页
序号 | 项目编码 | 项目名称 |  | 计算基础 | 费率(%) | 金额(元) |  | 调整费率(%) |  | 调整后金额(元) | 备注
1 | 011707001 | 安全文明施工费
1.1 | 011707001001 | 安全文明施工与环境保护费 |  | 分部分项人工费+技术措施项目人工费 | 5.5
1.2 | 011707001002 | 临时设施费 |  | 分部分项人工费+技术措施项目人工费 | 2
2 | 011707005001 | 雨季施工增加费 |  | 分部分项人工费+技术措施项目人工费 | 0.5
3 | 011707007001 | 已完工程及设备保护费 |  | 分部分项人工费+技术措施项目人工费 | 0.8
4 | 01B001 | 工程定位复测费 |  | 分部分项人工费+技术措施项目人工费 | 0.3
5 | 011707004001 | 二次搬运费 |  | 分部分项人工费+技术措施项目人工费 | 0.1
合 计
编制人（造价人员）： | [6 empty] | 复核人（造价工程师）：
注：1.“计算基础”中安全文明施工费可为“定额基价”、“定额人工费”或“定额人工费+定额机械费”，其他项目可为“定额人工费”或“定额人工费+定额机械费”。 2.按施工方案计算的措施费，若无“计算基础”和“费率”的数值，也可只填“金额”数值，但应在备注栏说明施工方案出处或计算方法。
表-11

## 表-12 其他项目清单与计价汇总表
其他项目清单与计价汇总表
工程名称：建筑工程 |  | 标段：乌兰哈达镇建设光伏电站项目 |  |  | 第 1 页 共 1 页
序号 | 项目名称 |  | 金额(元) | 结算金额(元) |  | 备注
1 | 暂列金额 |  |  |  |  | 明细详见表-12-1
2 | 暂估价
2.1 | 专业工程暂估价 |  |  |  |  | 明细详见表-12-3
2.2 | 材料暂估价 |  | 一 |  |  | 明细详见表-12-2
3 | 计日工 |  |  |  |  | 明细详见表-12-4
4 | 总承包服务费 |  |  |  |  | 明细详见表-12-5
5 | 材料检验试验费
6 | 建筑工程能效测评费
7 | 工程变更及现场签证
8 | 提前竣工（赶工补偿）
9 | 无负荷联合试运转费
10 | 停窝工损失费
11 | 施工期间未完工程保护费
12 | 企业自有工人培训管理费
13 | 建筑工人实名制费
合计 | [5 empty] | —
注：材料（工程设备）暂估单价进入清单项目综合单价，此处不汇总。
表-12

## 表-12-1 暂列金额表
暂列金额明细表
工程名称：建筑工程 |  | 标段：乌兰哈达镇建设光伏电站项目 |  |  | 第 1 页 共 1 页
序号 | 项目名称 |  | 计量单位 | 暂定金额（元） |  | 备注
合 计 | [5 empty] | —
注：此表由招标人填写，如不能详列，也可只列暂列金额总额，投标人应将上述暂列金额计入投标总价中。
表—12—1

## 表-12-2 材料(工程设备)暂估价及调整表
材料（工程设备）暂估单价及调整表
工程名称：建筑工程 |  |  | 标段：乌兰哈达镇建设光伏电站项目 | [7 empty] | 第 1 页 共 1 页
序号 | 材料(工程设备)名称、规格、型号 | 计量单位 |  | 数量 |  | 暂估(元) |  | 确认(元) |  | 差额±(元) |  |  | 备注
|  |  |  | 暂估 | 确认 | 单价 | 合价 | 单价 | 合价 | 单价 |  | 合价
合计
总合计
注：此表由招标人填写“暂估单价”，并在备注栏说明暂估价的材料、工程设备拟用在哪些清单项目上，投标人应将上述材料、工程设备暂估单价计入工程量清单综合单价报价中。
表—12—2

## 表-12-3 专业工程暂估价及结算价表
专业工程暂估价及结算价表
工程名称：建筑工程 |  |  | 标段：乌兰哈达镇建设光伏电站项目 |  |  |  | 第 1 页 共 1 页
序号 | 工程名称 | 工程内容 |  | 暂估金额（元） | 结算金额(元) | 差额±(元) |  | 备注
合 计
注：此表“暂估金额”由招标人填写，投标人应将“暂估金额”计入投标总价中。结算时按合同约定结算金额填写。
表—12—3

## 表-12-4 计日工表
计 日 工 表
工程名称：建筑工程 |  | 标段：乌兰哈达镇建设光伏电站项目 | [5 empty] | 第 1 页 共 1 页
编号 | 项目名称 |  | 单位 | 暂定数量 | 实际数量 | 综合单价(元) | 合价(元)
[7 empty] | 暂定 |  | 实际
1 | 人工
人工小计
2 | 材料
材料小计
3 | 机械
机械小计
四、企业管理费和利润
总 计
注：此表项目名称、暂定数量由招标人填写，编制招标控制价时，单价由招标人按有关计价规定确定；投标时，单价由投标人自主报价，按暂定数量计算合价计入投标总价中。结算时，按发承包双方确认的实际数量计算合价。
表—12—4

## 表-13 规费、税金项目清单与计价表
规费、税金项目计价表
工程名称：建筑工程 |  | 标段：乌兰哈达镇建设光伏电站项目 |  |  |  | 第 1 页 共 1 页
序号 | 项目名称 |  | 计算基础 |  | 计算基数 |  | 计算费率(%) | 金额（元）
1 | 规费 |  | 社会保险费+住房公积金+水利建设基金+环境保护税
1.1 | 社会保险费 |  | 养老失业保险+基本医疗保险+工伤保险+生育保险
(1) | 养老失业保险 |  | 分部分项人工费+组织措施项目人工费+技术措施项目人工费+分部分项人工费调整+技术措施项目人工费调整 |  |  |  | 10.5
(2) | 基本医疗保险 |  | 分部分项人工费+组织措施项目人工费+技术措施项目人工费+分部分项人工费调整+技术措施项目人工费调整 |  |  |  | 3.7
(3) | 工伤保险 |  | 分部分项人工费+组织措施项目人工费+技术措施项目人工费+分部分项人工费调整+技术措施项目人工费调整 |  |  |  | 0.4
(4) | 生育保险 |  | 分部分项人工费+组织措施项目人工费+技术措施项目人工费+分部分项人工费调整+技术措施项目人工费调整 |  |  |  | 0.3
1.2 | 住房公积金 |  | 分部分项人工费+组织措施项目人工费+技术措施项目人工费+分部分项人工费调整+技术措施项目人工费调整 |  |  |  | 3.7
1.3 | 水利建设基金 |  | 分部分项人工费+组织措施项目人工费+技术措施项目人工费+分部分项人工费调整+技术措施项目人工费调整 |  |  |  | 0.4
1.4 | 环境保护税
2 | 税金 |  | 税前工程造价 |  |  |  | 9
合 计
编制人（造价人员）： |  |  |  | 复核人（造价工程师）：
表-13