## I.2分部分项工程量清单
表I.2 分部分项工程量清单
工程名称：乌兰哈达镇建设光伏电站项目
序号 | 项目编码 | 项目名称 | 项目特征 | 计量单位 | 工程量 | 备注
1 | 1.1.1.3 | 固定支架 | 1.名称:固定支架制作及安装 2.立柱、斜梁、斜撑、撑杆、檩条等 U42*62*10*2.5:Q235B热浸镀锌 3.中压块 40*60:铝合金 4.边压块 30*60:铝合金 5.地桩螺栓除特殊标注外:采用8.8级普通螺栓 6.支架与水平向夹角:30° 7.地面以上部分所有钢构件:表面热浸锌处理 8.镀锌层厚度:65μm 9.安装部位:地面 | t | 24.91
2 | 2.1.3.8 | 汇流及变配电设备基础工程 桩 | 1.名称：热镀锌螺旋钢管桩 2.规格：Q235B 3.土质：三类土 4.桩长：2.5米 5.桩径：φ76mm*4.0mm 6.叶片：2组*5mm 7.附件：包含在内不另计入 | 根 | 432