## Sheet1
鹿肉干加工设备一览表
序号 | 品名 | 型号 | 数量(套）台 | 单价(万) | 总价(万)
1 | 切条机 | CBG-08 功率15kw、电压380v 、重量120kg 、外形尺寸2000×850×1250mm | 1
2 | 切割机 | 275/315 功率1500w、重量50kg、电压380v、尺寸500×500×900m | 1
3 | 切片机 | HY-Q-7 功率3kw、整机重280kg、电压220v、外形尺寸1100×800×1250m | 1
4 | 电热烘干机 | ST-6 功率9000w、尺寸210×150×90、电压380v、室温130℃、层数50层 | 1
5 | 配料罐 | HQ-87 容量1000升、功率1.5kw、转速80转/分钟、材质304不锈钢 | 1
6 | 自动贴标机 | KYD-TY100 功率300w、重量140kg、贴标速度10-40m/min、适用标签不干胶、尺寸1800×1097×1491 | 2
7 | 电炸锅 | 7RS 功率6.8kw、电压220v、控温范围60-200℃、尺寸105×59×95 | 1
8 | 灭菌锅 | ZS001 容量300升、加热功率380v30kw、尺寸1150×1000×1350 | 1
9 | 烘干炉 | ST-7p 功率1200w、电压380v、尺寸196×72×190cm | 1
10 | 化验仪器 | F-0815 功率1200w、尺寸620×860×1700、温度分辨率0.1℃、控温范围0℃-85℃ | 3
11 | 搅拌机 | XJ-300 容量150公斤、尺寸1430×8000×1030、功率3.7千瓦、材质340不锈钢、重量300公斤 | 1
12 | 真空包装机 | LF-1080A 功率1.8kw、尺寸1400×770×950mm、电压380v/50Hz、抽气速度40m²h | 2
13 | 制丸机 | YQD-2 功率1100w、电压220v、重量80公斤、生产效率280-300个/分钟 | 1
14 | 扎茸机 | ZLFD 尺寸：1.5m x 1.5m | 2
15 | 喷码机 | 7210/290 生产速度0-13OM/MIN、打标范围110×110M可选 | 2
16 | 胶带封箱机 | GPA-50.4030 封箱速度500箱/小时、胶带尺寸3-7厘米、输送速度0-2米/分钟、电压380v | 2
17 | 滚揉机 | YPC-4 功率45kw、电压380v、转速7-8、容量800kg、尺寸1600×1200×1800 | 1
18 | 粉碎机 | DF-50A 功率4200瓦、电压220v、转速5600转、细度50-200目、尺寸70×30×74cm、出粉量10-80千克 | 1
19 | 清洗机 | YJ-1012NA 电压380v、功率1.1kw、气泵功率2.2kw、尺寸5000×1500×1400mm | 1
20 | 小袋包装机 | X7-30 功率220v/50HZ/1.4kw、重量280KG、计量范围5-1000克(视物料而定）、尺寸95×66×166.5cm、生产速度10-20包/分 | 2
合计：