## LED显示屏项目
清单参数
一、LED显示屏20m*6m。超高清10K大屏幕，分辨率为：10000*3000
序号 | 名称 | 参数 | 数 量 | 单 位
1 | P2全彩屏固定安装 | 超高清曲面屏幕，结构说明：像素点采用1红1蓝1绿三合一；安装方式：钢挂贴墙式安装 室内全彩单元板显示效果更加清晰细腻；实现高刷新率、高灰阶及较高灯管利用率；无残影、防“毛毛虫” 、低功耗、低突波等. 模组尺寸：320mm*160mm ，模组分辨率160点×80点； 驱动器件：采用动态行驱动芯片 ，具有支持亮度调节功能。 ★支持电源均流DC4.2V～DC5V，供电支持电源双输出电压DC2.8V/DC3.8V ★像素点间距：≤2.0mm ；最佳视角：水平≥170°，垂直≥170° 物理密度：≥250000点/㎡ 刷新频率：3840Hz； ★最大对比度：≥8500：1 ★校正后白平衡亮度：≥600cd/m2 ★亮度均匀性：≥99% ★色温：800K-18000K具有可调整性 ★灰度级数：采用14bit ★模组平整度：≤0.03mm； ★整屏平整度：≤0.04mm ★画面延时 ≤500ns ★色温为6500K时，100%、75%、50%、25%四档电平白场调节色温误差≤200K 产品采用高端芯片，可智能调节正常工作与睡眠状态下的节能效果（动态节能，智能息屏），开启智能节电功能比没有开启节能45%以上 ★为不影响屏体周边人员的健康，要求投标人所投LED显示屏在正常工作中，显示屏1m范围内，前后左右4个位置噪音不大于1.4dB；所投LED显示屏观看舒适度需符合：“人眼视觉舒适度(VICO)1级，基本无疲劳感。 ★平均无故障时间：MTBF平均无故障时间≥20000h；MTTR平均修复时间≤4分钟 宽色域 测试NTSC色域≥120% ★防火阻燃功能：防火阻燃必须达到V-0等级 ★防护性能：具有防静电、防电磁干扰、防腐蚀、防霉菌、防虫、防潮、抗震动、抗雷击等功能；具有电源过压、过流、断电保护、分布上电措施、防护等级达到IP60。 以上参数本项标有★的技术参数需提供由国家权威机构ILAC-MRA、CNAS认证并出具的检测报告复印件并加盖原厂公章复印件备查。 | 120 | 平方
2 | 服务器 | 媒体服务器:1台ET4000典型配置（4路DP输出）； 单机最高支持 8K×4K 输出带载，同时支持超大分辨率的视频解码和点对点显示。 支持多个输出口的拆分重组以及旋转、完成对不规则显示屏的带载，实现创意拼接显示。 支持输出口最大拆分为 64 区域，满足超长屏和快速映射调节。 支持 8 图层和 1 个音频图层同时播放。 可视化节目列编排和管理。 支持预编模式和实时模式 支持编辑和播放分离，即实现控制、播放及素材画面的实时预览，也可实现后台编辑预览完成后再输出播放。 媒体库管理，同时支持视频/图片/PPT/音频。 媒体文件分组和排序。 媒体文件夹批量导入。 支持 NDI 源采集。 支持网站输入源。 支持采集卡输入源。 支持流媒体输入源。 支持配置播放合集。 支持自定义文字输入源。 PPT 支持 1080P 大小。 支持 PPT 通过翻页笔控制。 播放进度管理。 节目自动跳转播放。 支持图层大小和优先级调节。 支持主 KV 及主 KV 跳转。 主媒体计时，节目按照主计时媒体自动切换。 支持节目转场淡入淡出特效。 支持图层遮罩、图层截取。 支持抠像。 支持图层模糊、不透明调节。 支持硬解码。 支持一键黑屏。 支持开机软件自启动和自启动播放。 支持星河可视化指控平台控制。 1.★采用4U金属结构机箱，外壳防护等级符合GB/T4208-2017中IP20的要求。 2.★支持独立的4路DP输出，接口分辨率可设置为4096*2160@60Hz，单接口极限宽度可设置为8192，单口极限高度可设置8192。 3.支持单设备4接口拼接同步显示，拼接带载分辨率可设置为7680*4320@60Hz。 4.★支持选配同步卡，可实现不少于4台服务器的无缝拼接同步播放，同时支持1个主机控制全部从机。 5.★支持选配同步卡，可实现服务器输出热备份，播放画面实时帧同步，切换无黑屏、闪屏，画面连续播放不卡顿。 6.支持3D视频源解码播放输出，可实现单接口独立3D播放输出或4接口拼接3D同步输出，分辨率可设置为3840x2160@60Hz。 7.支持独立的HDMI或DP监视接口输出，用于播控软件界面编辑，不占用显示输出接口。 8.设备出厂配置英特尔（intel）第 11代酷睿处理器、32G DDR4 2666高速内存、华硕Z590系列主板、250G和500G双固态硬盘。 9.设备支持一键硬件开关机控制和一键软件远程开关机控制，整机自带9路USB接口。 10.支持1路3.5mm 麦克风音频输入接口，1路3.5mm 外置音频输入接口，1路3.5mm 音频输出接口。支持5.1声道，可实现立体环绕声输出。支持5路PCIE 3.0插槽，用于同步卡、采集卡、网卡的扩展。 11.采用千兆网口通讯，可支持第三方通过TCP、UDP进行集成控制。 12.配置NVIDIA RTX5000显卡，可满足至少1个8K或4个4K硬件解码播放，且播放流畅不卡顿。 13.支持实现多个输出接口的任意拆分重组以及任意角度旋转，实现对不规则显示屏的拼接带载。 14.支持播放画面编辑和输出分离，预览编辑完成后再输出播放。 15.支持播放画面直切、淡入淡出的切换特效和渐变黑屏、测试画面、输出显示控制。 16.支持从本地媒体画面或输入源画面中拾取颜色，然后按照拾取的颜色进行抠像处理。 17.支持多画面同时播放时按照主计时媒体进行跳转。 18.支持通过灵石可视化控制平台软件对播放画面的编辑和控制。 19.支持输出接口虚拟放大和缩小，方便点对点开窗。支持输出接口标记，快速定位输出接口的位置。 20.支持在媒体库中添加本地的视频文件、图片文件、音频文件、PPT文件、NDI媒体、采集设备、网站、流媒体、播放合集。 21.支持将媒体库的媒体添加到节目中，同时支持对节目中任意一个媒体按区域进行画质调节、裁剪，遮罩。 22.支持节目整体播放、暂停、停止、音量调节，单个媒体的音量调节，单个媒体的快进和快退播放。 23.★经过完整的可靠性测试，包括高温测试、低温测试、高温高湿测试、模拟运输震动测试、跌落测试。 24.★设备经过严格老化压力测试、系统功能测试、成品出货检验等，质量稳定可靠、运输安全无忧。 | 1 | 套
3 | 控制系统 | 处理器:1台H5（4张4k输入卡，3张20网口输出卡）， 1、纯硬件插卡式架构设计，19英寸标准机架式安装，金属结构机箱； ★2、内置不小于7英寸触摸屏，可通过触摸屏进行监测状态查看、参数设置、固件升级、预监回显等操作；（投标人提供CNAS认可的检测机构出具的测试报告并加盖生产厂商鲜章） ★3、设备机箱规模支持不少于40路输入、12 路输出，支持单链路和双链路输入模式切换；（投标人提供CNAS认可的检测机构出具的测试报告并加盖生产厂商鲜章） ★4、单张输出板卡支持不少于16个图层，支持图层在输出接口间漫游且规格不减，可进行图层参数设置；（投标人提供CNAS认可的检测机构出具的测试报告并加盖生产厂商鲜章） ★5、支持不少于3张二合一网口输出卡，输出无需其它设备可直接连接LED显示屏显示；（投标人提供CNAS认可的检测机构出具的测试报告并加盖生产厂商鲜章） ★6、IPC输入卡支持不低于4K 视频接入，不低于16路视频解码输出；（投标人提供CNAS认可的检测机构出具的测试报告并加盖生产厂商鲜章） 7、为了提升设备的故障排查效率，可监测设备温度、电压、风扇在线状态，支持智能识别板卡接口组合，板卡和接口状态监测，信号丢失预警；（投标人提供CNAS认可的检测机构出具的测试报告并加盖生产厂商鲜章） 8、支持屏幕背景图显示；支持对输入添加文字或图片台标，文字与图片背景、位置可调；支持对输入添加 OSD，OSD属性可调；（投标人提供CNAS认可的检测机构出具的测试报告并加盖生产厂商鲜章） 9、支持不少于2000个用户场景，场景切换支持淡入淡出可设置为图片或视频，场景切换支持淡入淡出、直切效果；支持不少于4种屏幕画质调节模式；（投标人提供CNAS认可的检测机构出具的测试报告并加盖生产厂商鲜章） ★10、支持对所有输入源同时预监，对所有输出进行回显（包含IP流回显）；（投标人提供CNAS认可的检测机构出具的测试报告并加盖生产厂商鲜章） 11、支持用户权限分级管控，超级管理员可分配用户使用权限，支持多用户同时在线编辑、控制、上屏操作，可预览其他用户操作； 12、支持实时和预编模式，实时模式可实现画面控制实时上屏显示，预编模式支持在软件端进行显示内容预编辑后，再上屏显示； ★13、支持输入源画面任意截取，对截取的画面开窗调用，并可作为一个新的输入源， 不影响原输入源的使用；（投标人提供CNAS认可的检测机构出具的测试报告并加盖生产厂商鲜章） ★14、系统需具备良好的兼容性，拼接器配置软件至少需支持windows、麒麟、IOS、Android、Linux等操作系统访问设备及交互操作；（投标人提供CNAS认可的检测机构出具的测试报告并加盖生产厂商鲜章） | 1 | 套
4 | 接收卡 | DH7512；单卡最大带载 512×384像素，支持 24组 RGB 并行数据。采用 12个HUB75接口，具有高稳定性和高可靠性，适用于多种环境的搭建。 支持自主知识产权的逐点亮色度校正，配合原厂对应调试软件和原厂校正软件，对每个灯点的亮度和色度进行校正。 快速亮暗线调节，可在对应调试软件上进行快速亮暗线调节，用来消除灯板与灯板、箱体与箱体之间的缝隙。 支持色彩管理：将显示色域在多个色域之间自由切换，使LED显示屏色彩更精准； 支持18bit+，使LED显示屏灰阶提升4倍，有效处理低亮时低灰丢失问题，使图像显示更细腻； 配合支持 3D 功能的独立主控，在调试软件或独立主控的操作面板上开启 3D 功能，并设置 3D 参数，使画面显示 3D 效果。 RGB 独立 Gamma 调节，配合支持 RGB 独立 Gamma 调节的独立主控和对应版本的调试软件通过对“红 Gamma” 、“绿 Gamma” 、 “蓝 Gamma”分别进行调节，有效控制显示屏低灰不均匀、白平衡漂移等问题，使画面更加真实。 Mapping 功能在 原厂调试软件上启用 Mapping 功能后，目标箱体上会显示接收卡编号和网口信息，可以清晰获取 接收卡的位置和走线方式。 接收卡预存画面设置，在调试软件上可以将指定图片设置为显示屏的开机、网线断开或无视频源信号时的画面。 温度和电压监测，可以监测自身的温度和电压，无需其他外设，在原厂调试软件 上可以查看接收卡的温度和电压。 液晶模块，支持原厂的通用 5pin 液晶模块，用于显示接收卡的温度、电压、单次运行时间和总运行时间。 误码率监测，配合对应版本的调试软件 ，监测接收卡间通讯时传输链路上的数据丢包情况。 固件程序回读，在敌营版本软件上可以回读接收卡的固件程序并保存到本地。 配置参数回读，在 调试软件上可以回读接收卡配置参数并保存到本地。 环路备份，通过主备冗余机制增加接收卡串联的可靠性。主备串联线路中，当其中一条线路出现故障时，另一条线路会即时工作，保证显示屏正常工作。 配置参数双备份，通过调试软件在接收卡上保存两份接收卡配置参数，其中一份作为备份参数。 双程序备份，接收卡出厂时保存了两份应用程序，以防程序更新异常导致的升级卡死。 ★提供该系列产品第三方检测报告，检测环境（温度23-25℃、湿度65-70%RH） ★为保证现场使用安全，接收卡具有防火、防火防护外壳的条件和零部件等，并提供第三方ilac-MRA、CNAS、CTS、MA检测报告； ★为确接收卡功能全面性，针对Mapping、独立Gamma调节、固件程序回读、环路备份、温度与电压检测、自动断电功能进行第三方检测并提供ilac-MRA、CNAS、CTS、MA检测报告； | 248 | 张
5 | 电源 | 5V40A；低温启动特性 -40℃，220Vac 输入,热机 5 分钟，带载 50A，可以启动；储存温度 -40℃-85℃；工作湿度 20%RH-90%RH ；储存湿度 10%RH-95%RH 散热方式 自然对流散热，需紧贴客户金属机箱外壳散热；大气压 70-106KPa ；可用最高海拔高度 3000m；物理尺寸 长192.5±1mm*宽 82±1mm*高 30±1mm 重量-；输入端子 9.5mm-5P pitch terminal, L N FG；输出端子 9.5mm-6P pitch terminal, V+ V+ V+ V- V- V；短路保护 可长期短路，消除短路后自动恢复工作 过流保护 60~80A 故障消除后自动恢复；工作额定输出电压 V1:+4.2Vdc；额定输出电流范围 0～50.0A；稳压精度 ±3%；负载调整率 ±2%；电压过冲 <5.0%；启动时间 3Sec.；纹波噪声 <200mV；容性负载至少 5000uF； | 394 | 台
6 | 电脑 | 一体机,13代i5-1335U 16G 512GSSD+1T | 1 | 台
7 | 机柜 | 2米机柜,600*600*2000，黑色，冷轧钢，静电喷涂 | 1 | 台
8 | LED智能配电箱 | LED智能配电箱100KW，内部包括主断路器,控制全部电路，包括交流接触器，延时头、3P、2P空开；包括智能控制系统，可以被远程控制软件控制，触摸屏控制。安全性 内部线材均采用国标纯铜导线；双重开关控制 具备自动/手动控制设备供电的开启和关闭；多组输出回路 每组可独立控制，如照明输出、风机/空调输出分路、显示屏输出分路分开控制；上电保护功能 具有延时启动、浪涌保护、防雷、过流、短路等保护功能；功能性检测 具有电源状态指示、运行状态指示、风机、空调指示、检修多功能插座及检修照明开关； 额定工作电压 380V/220V； | 1 | 台
9 | 内部电源线 | RVV3*2.5，阻燃线缆 | 1000 | 米
10 | 内部电源线 | RVV3*4，阻燃线缆 | 500 | 米
11 | LED屏安装费用 | 派工程师安装调试 | 1 | 项
12 | 钢结构 | 国标，包含辅料、脚手架、等所有费用；钢结构：钢架构件（含接合板）采用Q235B钢制作，结构用钢应符合《GB700-88》规定的Q235要求，保证其抗拉强度、伸长率、屈服点，碳、硫、磷的极限含量；2、焊条：手工焊：Q235连接用E43系列焊条；3、自动焊：Q235连接用H08系列焊条； | 1 | 项
13 | LED显示屏包边 | 不锈钢包边，满足装修要求，全部机器电脑折弯，美观大方。 | 1 | 项
14 | 六类非屏蔽网线 | 六类非屏蔽网线/每箱300m | 15 | 箱
15 | φ32mm线管 | 镀锌穿线管 | 200 | 米
16 | 分线箱电缆 | 主电箱到LED分配电箱，100KW功率 | 15 | 米
17 | 三芯防水线 | 三芯防水线45cm | 300 | 条
18 | 三芯防水线 | 三芯防水线80cm | 94 | 条
19 | 红黑线 | 红黑线45cm | 248 | 条
20 | 卡间网线 | 卡间网线60cm | 248 | 条
21 | 16P排线1M | 16P排线1M | 992 | 条
22 | 维修备件模组 | Q2.0室内全彩模组 | 20 | 张
23 | 维修备件电源 | 5V40A；低温启动特性 -40℃，220Vac 输入,热机 5 分钟，带载 50A，可以启动；储存温度 -40℃-85℃；工作湿度 20%RH-90%RH ；储存湿度 10%RH-95%RH ； 散热方式 自然对流散热，需紧贴客户金属机箱外壳散热；大气压 70-106KPa ；可用最高海拔高度 3000m；物理尺寸 长192.5±1mm*宽 82±1mm*高 30±1mm；重量- 输入端子 9.5mm-5P pitch terminal, L N FG；输出端子 9.5mm-6P pitch terminal, V+ V+ V+ V- V- V；短路保护 可长期短路，消除短路后自动恢复工作；过流保护 60~80A 故障消除后自动恢复；工作额定输出电压 V1:+4.2Vdc；额定输出电流范围 0～50.0A；稳压精度 ±3%；负载调整率 ±2%；电压过冲 <5.0%；启动时间 3Sec. 纹波噪声 <200mV；容性负载至少 5000uF； | 10 | 台
24 | 维修备件16P排线 | 16P排线1M | 10 | 条
25 | 维修备件卡间网线 | 卡间网线60cm | 10 | 条
合计：