## 前端系统
序号 | 产品名称 | 招标参数 | 单位 | 数量 | 单价（元） | 总价（元） | 备注
十字路口电子警察、卡口系统
1 | 900万电子警察抓拍单元 | 1、一体化设计交付，内置高清摄像机、偏振镜、接线端子、加热模块和防雷模块及补光灯，易于安装接线调试； ★2、像素≥900万，≥1.1英寸靶面，视频分辨率≥4096×2336，≥50 fps，抓图分辨率≥4096×2336； 3、支持车牌识别功能：白天识别准确率≥99%；晚上识别准确率≥99%； ★4、支持对65×25像素至1200×400的机动车车牌进行抓拍并识别号码； ★5、支持识别并抓拍垂直倾斜角度≤55°、水平倾斜角度≤35°、俯仰角度≤40°的机动车车牌号码； ★6、支持闯禁行记录功能，可对4种普通车型及8种特种车型进行检测、抓拍记录、识别及图片存储； 7、支持对机动车、非机动车、行人等混合目标进行检测，能同时检测≥130个混合的静态目标并对这些目标进行绿框跟踪； 8、支持检测并跟踪指定区域内≥220个目标，目标包括机动车、非机动车以及行人等； ★9、支持FPN功能减少图像噪声； 10、支持查看设备的温度信息、CPU使用率、内存使用率； 11、支持配置内置补光灯，并可通过相机进行控制开启/关闭； 12、≥2 个100M/1000M 以太网口，≥1个TF卡槽； 13、工作温度：-40℃~70℃，IP67； | 个 | 39
2 | 电子警察定焦镜头 | 抓拍单元配套12mm定焦镜头 | 个 | 39
3 | 暖光LED频闪灯 | 1、灯珠数量≥16颗； 2、补光距离：16m~26m； 3、支持通过摄像机远程控制补光灯亮度、熄灭及点亮； 4、支持频闪级联功能，支持LED灯远程显示补光灯故障、正常状态； 5、工作温度-40℃~80℃，外壳防护等级IP67； ★6、要求具备符合GA/T1202-2022《交通技术监控成像补光装置通用技术规范》的检测报告； | 台 | 64
4 | 三维万向节 | 三维万向节 | 套 | 103
5 | 红绿灯信号检测器 | 1、支持≥16路红/绿灯信号进行输入通断检测； 2、≥1个RS-485接口； 3、≥1个RJ-45以太网口将信号状态传输给相机； 4、支持输入信号的异常及异常恢复检测，并记录日志； 5、工作温度：-40℃～+65℃； | 台 | 10
6 | 12路终端管理盒 | 1、支持≥16路IP摄像机接入，≥12路图片合成； 2、≥16个RJ45 10M/100M/1000M自适应网口，≥4个硬盘接口，内置8T存储，≥1个3G/4G模块天线接口、≥1个GPS接口； ★3、支持数据直存，可将视频流直接写入存储，采用自动分段记录格式，相邻两段间最大记录间隔时间≤0.3s； 4、支持违法图片合成功能，支持多种合成形状选择，图片顺序可修改，支持多个通道关联合成； 5、支持过车数据远程查询，支持按时间、通道、图片类型、车牌、车道、车速、车辆类型等条件查询过车信息及图片；支持车牌模糊查询； ★6、支持获取前端设备的设备类型及系统版本，并可通过web导入对前端设备进行升级，并实时同步升级状态； 7、支持将图片查询结果列表以excel、csv格式导出到本地； ★8、支持内存已满、外部报警、车牌黑名单、非法访问、线圈/车检器异常、安全异常等情况的报警； ★9、支持特写图序号配置功，根据不同违法类型配置合成图中特写图序号； 10、工作温度：-40℃~+75℃； | 个 | 12
7 | 900万卡口抓拍单元 | 1、一体化设计交付，内置高清摄像机、偏振镜、接线端子、加热模块和防雷模块及补光灯，易于安装接线调试； ★2、像素≥900万，≥1.1英寸靶面，视频分辨率≥4096×2336，≥50 fps，抓图分辨率≥4096×2336； 3、支持车牌识别功能：白天识别准确率≥99%；晚上识别准确率≥99%； ★4、支持对65×25像素至1200×400的机动车车牌进行抓拍并识别号码； ★5、支持识别并抓拍垂直倾斜角度≤55°、水平倾斜角度≤35°、俯仰角度≤40°的机动车车牌号码； ★6、支持闯禁行记录功能，可对4种普通车型及8种特种车型进行检测、抓拍记录、识别及图片存储； 7、支持对机动车、非机动车、行人等混合目标进行检测，能同时检测≥130个混合的静态目标并对这些目标进行绿框跟踪； 8、支持检测并跟踪指定区域内≥220个目标，目标包括机动车、非机动车以及行人等； ★9、支持FPN功能减少图像噪声； 10、支持查看设备的温度信息、CPU使用率、内存使用率； 11、支持配置内置补光灯，并可通过相机进行控制开启/关闭； 12、≥2 个100M/1000M 以太网口，≥1个TF卡槽； 13、工作温度：-40℃~70℃，IP67； | 个 | 39
8 | 卡口定焦镜头 | 抓拍单元25mm定焦镜头 | 个 | 39
9 | 四合一补光灯 | 1、支持暖光LED频闪、暖光LED爆闪、白光氙气爆闪、红外氙气爆闪四种模式； 2、≥24颗LED灯； 3、支持LED亮度等级0~99级可调； 4、补光距离：16m~26m； 5、闪光灯寿命：≥1000万次； 6、工作温度：-40℃~70℃，IP66； ★7、具备符合GA/T1202-2022《交通技术监控成像补光装置通用技术规范》的检测报告； | 台 | 64
10 | 三维万向节 | 三维万向节 | 套 | 103
卡口小计
11 | 双目拼接球机 | 1、全景枪球一体机，由2路全景摄像机和1路细节摄像机组成，靶面尺寸均为1/1.8英寸； ★2、全景通道可输出2个镜头无缝拼接的全景图像，水平视场角≥200°；全景通道可垂直旋转，旋转范围≥10°； ★3、细节球机采用400万像素CMOS图像传感，可输出400万(2560×1440)@25fps视频图像； 4、细节球机内置≥40倍光学倍电动变焦镜头； 5、全景相机内置白光灯补光，补光距离≥30米；细节相机内置白光灯和红外灯，红外补光距离≥200米； 6、细节球机云台支持水平360°连续旋转垂直-20°～90°旋转； ★7、支持视频结构化、人脸检测、周界防范等多种智能功能，支持多场景分别配置不同智能进行多场景巡航和不同智能分时复用； ★8、支持快速智能切换，当更换智能模式时设备不重启，新智能使能后即可生效； 9、支持智能编码功能，开启智能编码功能和不开启智能编码相比码流节约≥80%； ★10、支持联动跟踪和视频结构化，细节摄像机可对全景摄像机监控范围内出现的行人、机动车、非机动车进行检测及抓拍； 11、支持声光警戒功能，当人或车辆进入警戒区域后，可发出白光警示、声音警示，并启动智能跟踪功能； 12、具有RJ45接口1个，音频输入输出各1个，报警输入2个报警输出1个，RS485接口1个，SD卡槽1个； 13、防护等级IP67，支持工作温度-40℃~+70℃； | 个 | 24
12 | 吊装支架转接板 | 双目拼接球配套柱状支架 | 套 | 24
13 | 吊装支架 | 双目拼接球配套吊装支架 | 套 | 24
视频监控小计
14 | 铝壳左转横机动车信号灯 | 面罩规格：Φ400mm，面罩材质：玻璃； 外壳材质：铝压铸，表面处理：黑色喷塑哑光； 工作温度：-40 ~ +85℃； 工作电压：AC176～264V，50HZ； LED数量：信号灯：红90，黄90，绿90； LED寿命：≥70000小时； LED波长：红：625 nm，黄：590 nm，绿：505 nm； 可视距离：>450m，可视角度 >30° | 台 | 42
15 | 铝壳满屏竖横机动车信号灯 | 面罩规格：Φ400mm，面罩材质：玻璃； 外壳材质：铝压铸，表面处理：黑色喷塑哑光； 工作温度： -40 ~ +85℃； 工作电压：AC176～264V，50HZ； LED数量：信号灯：红156，黄156，绿156； LED寿命：≥70000小时； LED波长：红：625 nm黄：590 nm绿：505 nm； 可视距离：>450m，可视角度 >30° | 台 | 42
| 铝壳右转横装机动车信号灯 | 面罩规格：Φ400mm，面罩材质：玻璃； 外壳材质：铝压铸，表面处理：黑色喷塑哑光； 工作温度： -40 ~ +85℃； 工作电压：AC176～264V，50HZ； LED数量：信号灯：红90，黄90，绿90； LED寿命：≥70000小时； LED波长：红：625 nm，黄：590 nm，绿：505 nm； 可视距离：>450m，可视角度 >30° | 台 | 42
16 | 铝壳动态人行信号灯 | 信号灯类型：人行横道信号灯； 面罩规格：Φ300mm，面罩材质：玻璃； LED数量：信号灯：红60，绿65； LED波长：红：625 nm绿：505 nm； LED寿命：≥70000小时； 可视距离：>300m，可视角度 >30°； 工作温度：-40 ~ +85℃ | 台 | 78
17 | 48路信号机 | ★1、≥48路道路交通信号灯进行控制； ★2、采用继电器实现切换黄闪功能； 3、具有3种严重故障指示灯：绿冲突故障，信号灯所有红灯熄灭，信号灯组红灯、绿灯同时点亮； 5、支持≥108个周期方案，包含54信号控制周期方案和54可变车道周期方案； 6、支持≥40个周计划，包含20信号控制周计划和20可变车道周计划； 7、支持≥32个特殊计划，包含16个信号控制特殊计划和16可变车道特殊计划； 8、支持≥32个日常调度，包含16个信号控制日常调度和16可变车道日常调度； 9、支持≥224个日计划，包含112信号控制周计划和112可变车道日计划； 10、发送方案过程中断电/断网，设备重启/恢复网络后无异常，正常运行原来的周期方案； 11、发送方案成功后断电/断网，设备重启/恢复网络后无异常，正常运行新的周期方案； 12、要求具备符合GB 25280-2016《道路交通信号控制机》的检测报告； 13、要求具备符合GB 25280-2016《道路交通信号控制机》附录A的检测报告； 14、要求具备符合GB/T 20999-2017《交通信号控制机与上位机间的数据通信协议》C级； | 个 | 11
18 | 信号机遥控器 | 信号机遥控 | 套 | 11
雷视预警一体柱
1 | 雷视预警一体柱 | 1、一体化设计交付，内置雷达视频一体机、信息发布屏、信号灯等，易于安装接线调试； ★2、 采用≥1/1.8英寸CMOS，视频及图像分辨率≥2560×1520； 3、支持自动进行雷达与视频的融合标定，支持手动、手动辅助、自动标定； 4、支持雷达参数设置，支持通过雷达数据列表查看速度、航向角(设备与车辆的偏向角)、检测时刻(精确到毫秒)、经纬度、角度等信息； ★5、支持通过雷达视频融合检测车辆目标，车辆抓拍率不低于95%； ★6、支持雷达数据和视频数据融合显示，可在视频可视化界面上显示跟踪目标速度、ID、距离； 7、支持实时显示车辆目标的结构化信息，包括车标、车牌号、车牌颜色、车辆类型、车身颜色、速度、车道号等； 8、内置P10双色显示屏，屏幕尺寸≥320×1280mm，亮度≥6000cd/m2； 9、内置黄色状态显示灯，闪烁控制，直径300mm； ★10、支持测速抓拍，可显示车速和车牌内容，显示信息的字体颜色、大小、内容可设置；屏幕可支持区域划分，屏幕可根据需求调整语音播报内容； ★11、支持道路安全预警抓拍，具有预警对象(机动车、非机动车、行人)、预警保持时间(机动车、非机动车、行人)、预警距离(机动车、非机动车、行人)设置：预警显示信息的字体颜色、大小、内容可设置；屏幕可支持区域划分和可根据需求调整语音播报内容； 12、工作温度–30℃～+60℃， 防护等级IP54； | 套 | 4
2 | 4路终端管理盒 | 1、支持≥4路IP摄像机接入，≥4路图片合成； 2、≥8个RJ45 10M/100M/1000M自适应网口，≥1个硬盘接口，内置2T存储，≥1个3G/4G模块天线接口、≥1个GPS接口； ★3、支持图片及关联录像查看、下载功能，支持选择车牌、特写、主驾、副驾等图片抠图类型下载图片时同时将抠图分离下载； 4、支持违法图片合成功能，支持多种合成形状选择，图片顺序可修改； ★5、支持过车数据远程查询，支持按时间、通道、图片类型、车牌、车道、车速、车辆类型等条件查询过车信息及图片；支持车牌模糊查询； 6、支持将图片查询结果列表以excel、csv格式导出到本地； ★7、支持信息发布功能，可同时对接≥2个屏幕，支持按通道设置对应的屏号，支持按行驶方向将不同方向的车辆信息发布到不同屏幕上； 8、工作温度：-40℃~+75℃； | 套 | 3
A | 信号灯合计
AR全景
1 | 1600万180°AR全景细节一体机 | 1、全景枪球一体机，内置多个高清图像采集模块，可输出1路全景画面（由4个图像采集模块输出的视频图像拼接而成）和1路细节球机频图像； 2、全景采用4个高性能400万像素1/1.8英寸CMOS图像传感器，可输出≥1600万@25fps视频图像； ★3、全景画面视频图像水平视场角 ≥180°，垂直视场角≥110°； ★4、细节球机采用800万像素1/1.8英寸CMOS图像传感，可输出800万(3840×2160)@25fps视频图像； 5、细节球机内置≥6～220mm 45倍光学倍电动变焦镜头； 6、内置激光补光灯，最大补光距离≥500米； 7、细节球机云台支持水平360°连续旋转垂直-15°～90°旋转； ★8、支持自动标定和自动拼接功能，自动标定时间≤3min； 9、支持智能编码功能，开启智能编码功能和不开启智能编码相比码流节约≥80%； ★10、支持全景细节联动跟踪，全景画面检测到目标后,触发报警并自动联动球机对报警目标进行跟踪,并保持目标始终位于画面中心;当全景画面上检测目标消失,球机画面未消失时,球机可继续跟踪； ★11、支持AR标签功能，可添加定点/区域/矢量表等标签，点击标签可联动弹出关联画面； 12、具有RJ45接口1个，光口1个，音频输入输出各1个，报警输入2个报警输出1个，RS485接口1个，SD卡槽1个，+12V电源输出接口1个； 13、防护等级IP67，支持工作温度-40℃~+70℃； | 个 | 1
2 | 不锈钢重载支架 | 全景细节一体机相机配套壁装支架 | 套 | 1
违停球机
1 | 400万违停球 | 1、采用1/1.8英寸400万超低照度图像传感器，视频图像分辨率≥2560×1440； ★2、水平分辨率≥1500线，信噪比≥60dB，宽动态范围≥120dB；支持超低照度，彩色≤0.002lx； 3、内置≥6～200mm电动变焦镜头，≥40倍光学变焦，支持自动变焦、快速聚焦、防抖、透雾、场景自适应等功能； 4、支持云台功能，水平0°~360°连续旋转°，垂直：-20°~+90°自动翻转180°后连续监视； 5、内置≥250米红外灯补光 ，支持智能补光和防红外过曝； ★6、支持违法停车抓拍功能，违法停车抓拍率≥95%，图片模式应符合GA/T832-2014(道路交通安全违法行为图像取证技术规范）中的相关规定； ★7、支持违法取证功能，可准确抓拍车辆压白线、逆行、欠速、超速、不按车道行驶、压黄线、违法变道、加塞、黄牌车辆占道、机动车占非机动车道等可体现违章过程图片，可联动报警输出和上传图片； ★8、支持多场景巡航功能，多场景分别配置不同智能后,可进行多场景智能巡航,进行不同智能功能的分时复用。切换码流可继续支持原来的智能,支持跟踪抓拍； 9、支持雨刷，具有RJ45接口1个，音频输入输出各1个，报警输入2个报警输出1个，RS485接口1个，SD卡槽1个； 10、防护等级IP67，支持工作温度-45℃~+70℃； | 个 | 3
2 | 吊装支架转接板 | 违停球配套抱杆支架 | 套 | 3
3 | 吊装支架 | 违停球配套吊装支架 | 个 | 3
4 | 4路终端管理盒 | 1、支持≥4路IP摄像机接入，≥4路图片合成； 2、≥8个RJ45 10M/100M/1000M自适应网口，≥1个硬盘接口，内置2T存储，≥1个3G/4G模块天线接口、≥1个GPS接口； ★3、支持图片及关联录像查看、下载功能，支持选择车牌、特写、主驾、副驾等图片抠图类型下载图片时同时将抠图分离下载； 4、支持违法图片合成功能，支持多种合成形状选择，图片顺序可修改； ★5、支持过车数据远程查询，支持按时间、通道、图片类型、车牌、车道、车速、车辆类型等条件查询过车信息及图片；支持车牌模糊查询； 6、支持将图片查询结果列表以excel、csv格式导出到本地； ★7、支持信息发布功能，可同时对接≥2个屏幕，支持按通道设置对应的屏号，支持按行驶方向将不同方向的车辆信息发布到不同屏幕上； 8、工作温度：-40℃~+75℃； | 个 | 3
测速卡口系统
1 | 4路终端管理盒 | 1、支持≥4路IP摄像机接入，≥4路图片合成； 2、≥8个RJ45 10M/100M/1000M自适应网口，≥1个硬盘接口，内置4T存储，≥1个3G/4G模块天线接口、≥1个GPS接口； ★3、支持图片及关联录像查看、下载功能，支持选择车牌、特写、主驾、副驾等图片抠图类型下载图片时同时将抠图分离下载； 4、支持违法图片合成功能，支持多种合成形状选择，图片顺序可修改； ★5、支持过车数据远程查询，支持按时间、通道、图片类型、车牌、车道、车速、车辆类型等条件查询过车信息及图片；支持车牌模糊查询； 6、支持将图片查询结果列表以excel、csv格式导出到本地； ★7、支持信息发布功能，可同时对接≥2个屏幕，支持按通道设置对应的屏号，支持按行驶方向将不同方向的车辆信息发布到不同屏幕上； 8、工作温度：-40℃~+75℃； | 个 | 4
2 | 900万卡口抓拍单元 | 1、一体化设计交付，内置高清摄像机、偏振镜、接线端子、加热模块和防雷模块及补光灯，易于安装接线调试； ★2、像素≥900万，≥1.1英寸靶面，视频分辨率≥4096×2336，≥50 fps，抓图分辨率≥4096×2336； 3、支持车牌识别功能：白天识别准确率≥99%；晚上识别准确率≥99%； ★4、支持对65×25像素至1200×400的机动车车牌进行抓拍并识别号码； ★5、支持识别并抓拍垂直倾斜角度≤55°、水平倾斜角度≤35°、俯仰角度≤40°的机动车车牌号码； ★6、支持闯禁行记录功能，可对4种普通车型及8种特种车型进行检测、抓拍记录、识别及图片存储； 7、支持对机动车、非机动车、行人等混合目标进行检测，能同时检测≥130个混合的静态目标并对这些目标进行绿框跟踪； 8、支持检测并跟踪指定区域内≥220个目标，目标包括机动车、非机动车以及行人等； ★9、支持FPN功能减少图像噪声； 10、支持查看设备的温度信息、CPU使用率、内存使用率； 11、支持配置内置补光灯，并可通过相机进行控制开启/关闭； 12、≥2 个100M/1000M 以太网口，≥1个TF卡槽； 13、工作温度：-40℃~70℃，IP67； | 个 | 8
3 | 卡口定焦镜头 | 抓拍单元25mm定焦镜头 | 个 | 8
4 | 四合一补光灯 | 1、支持暖光LED频闪、暖光LED爆闪、白光氙气爆闪、红外氙气爆闪四种模式； 2、≥24颗LED灯； 3、支持LED亮度等级0~99级可调； 4、补光距离：16m~26m； 5、闪光灯寿命：≥1000万次； 6、工作温度：-40℃~70℃，IP66； ★7、具备符合GA/T1202-2022《交通技术监控成像补光装置通用技术规范》的检测报告； | 台 | 8
5 | 三维万向节 | 三维万向节 | 套 | 24
6 | 雷达 | 1、测速范围：(10~250) Km/h； 2、测速精度：(-4～0) Km/h； 3、监控车道数：单车道； 4、探测范围：(18～28) 米（安装高度6m）； 6、工作温度：-40℃～70℃； ★7、具备符合GB/T 21255-2019《机动车测速仪》的检测报告； | 台 | 8
7 | 雷达电源 | 雷达配套电源 | 套 | 8
合计（元）：

## 后端软件及存储
序号 | 产品名称 | 招标参数 | 单位 | 数量 | 单价（元） | 总价（元） | 备注
平台与存储 | [6 empty] | 为保证平台稳定性、兼容性，所投平台软件必须与盟局各视平台全量对接；所投存储必须具备云存储功能。（此项产生的所有费用由投标人自行承担）
1 | 应用服务器 | CPU：2 颗，每颗主频不小于2.1GHz，核心数量不少于12 核； 内存：不低于128GB DDR4 内存，内存频率2666MHz； 网口：不少于2 个10G 光接口； 硬盘：不少于2 块1.92TB SSD、2 块4TB 7.2K HDD ； RAID 卡：2 端口SAS RAID 卡，缓存不小于4GB，支持8 个SAS 口； GPU :2 块 电源：1+1 冗余电源，单电源模块功率800W； 软件：自带容器管理软件授权； | 台 | 1
2 | 存储 | 单机容量720T 英特尔至强可扩展系列CPU：≥2 颗，每颗主频≥1.9GHz，核心数量≥6 核 内存：64GB DDR4 内存 网口：4 个1000Mb 网口 硬盘：2 块480GB SSD 硬盘；60 块12TB SATA，转速≥7200 电源：1+1 冗余电源，单电源模块功率≥1200W 支持设置管理服务数动态恒定，系统任 意节点均可部署管理服务，当有管理服务节点宕机后，普通节点可自动开启管理服务。（需提供公安部直属检测机构检测报告证明） | 台 | 1
视频专网后端软件
1 | 交通平台 | 1、车辆属性、异常驾驶行为、行车规律、违法信息、AI 研判信息等多维车辆信息，综合生成车辆全息档案。 2、支持与集指平台对接 3、50 个AR 实景功能授权 支持实时视频图像标注，能够对视频画面中重点位置、区域进行标签标注，能够直观展示视频画面区域内有效信息、属性和特征 4、支持与盟、市两级现有视频综合平台、交通平台、集指平台无缝对接，平台对接时如产生费用需要由供应商承担 | 套 | 1
2 | 解析系统扩容 | 10 路人脸解析、10 路视频结构化、200 路车辆二次分析 支持图片流、视频流实时分析； 支持单人像、多人像检测与提取，得到人的属性和特征，并供给以图搜图等业务使用； 支持分析车标、车身颜色、车辆类型、车牌、驾驶员行为等属性特征； 支持人脸、人体、机动车、非机动车的分离提取，并识别对应属性和特征 支持算法级的调度，根据分析数据种类进行有选择地调度使用，提升分析准确性； 支持分时调度策略，可根据各服务的繁忙程度进行分时段调度计算，优化系统性能； 支持动态负载均衡，各服务可均衡调度硬件资源，提升利用效率。 支持与盟、市两级现有视频综合平台、交通平台、集指平台无缝对接，平台对接时如产生费用需要由供应商承担 | 套 | 1
3 | 视图库系统扩容 | 10 路人脸、10 路视频结构化、120 路车辆二次分析接入及转发能力及比对布控能力；视频专网解析所产生结构化数据存储365 天能力 符合GA/T 1400.3-2017 公安视频图像信息应用系统第3 部分：数据库技术要求 符合GA/T 1400.4-2017 公安视频图像信息应用系统第4 部分：接口协议要求 支持人脸、车辆、人员、终端特征信息数据接入； 支持各类结构化、特征数据留存期设置（以天为单位）支持存储配置，包括图片存储地址、端口、容量、存储策略；支持标签库的添加、删除、修改、查询；支持算法的设置；支持视图库平台、应用平台、分析系统、采集设备、采集系统的添加、删除、批量删除、修改、查询；支持查看详情； 支持与盟、市两级现有视频综合平台、交通平台、集指平台无缝对接，平台对接时如产生费用需要由供应商承担 | 套 | 1
合计（元）：

## 交通诱导屏
交通诱导系统
序号 | 设备名称 | 技术参数 | 数量 （单屏面积） | 单位 | 套数 | 单价（元） | 总价（元） | 备注
1 | LED交通屏 | 1、点间距：8mm，封装类型：SMD，国产管芯，配色：全彩； 2、模组：尺寸320*160mm，正反面灌胶工艺； 3、箱体：防水单层铁机箱，可根据模组尺寸定制； 4、驱动方式：动态，显示屏亮度：≥5500cd/m2； 5、控制：标配3C认证开关电源，内置接收卡； 6、维护：后开门检修方式； | 12 | 平方 | 1
2 | 交通LED屏控制卡 | 1、选用高性能4核处理器； 2、65万像素点带载能力； 3、三种WIFI模式（WIFI AP、WIFI STA、WIFI AP+STA）； 4、网络冗余备份和网口冗余备份； 5、USB*1，AUDIO OUT*1，RESET*1； 6、工作状态LED灯显示，直观易用； 7、支持3PIN继电器控制； 8、支持光感模块扩展； 9、支持4G模块扩展； | 2 | 块 | 1
3 | 光感 | 1、监控环境亮度，实现屏体亮度自动调节； 2、三防，可以在户外使用； 3、集成控制卡接口，无需单独供电； | 2 | 套 | 1
4 | 配电柜 | 1、10KW，户外防水箱体，抱箍式安装设计； 2、标配总断路器、交流接触器、延时继电器、电源避雷器、网络避雷器、风扇等； 3、标配多功能卡，预留控制卡、光探头的安装位置； | 2 | 台 | 1
5 | 监控卡 | 1、支持排线故障检测、箱体湿度检测、箱体温度检测； 2、支持8路电源电压检测、支持4路风扇转速检测、支持箱门开关检测； 3、每箱一卡，与接收卡配对； | 24 | 平方 | 1
6 | F型悬臂框架及杆件 | 立柱、横臂、外框、维护通道四部分组成，Q235钢材焊接制作，热镀锌喷塑工艺； | 2 | 套 | 1
7 | 预埋件 | 定位法兰、地脚锚栓，接地桩三部分组成，Q235钢材焊接制作； | 2 | 套 | 1
8 | 基础 | 基础开挖、地笼制作、混凝土浇注、地面恢复等施工内容； | 2 | 套 | 2
9 | 工程线缆 | 配套线缆； | 2 | 套 | 2
合计（元）：