## Sheet1
项目标段名称：三标段
序号 | 科室 | 拟采购设备 | 数量 | 单位 | 设备参数 | 单价（元） | 总价（元） | 投标设备型号
1 | 放射科 | 摄影X射线机 | 1 | （台/套） | 1总体要求 1.1功能要求：所招设备是用于头颅、脊柱、四肢、胸部、腹部等全身站立位和卧位拍摄的天轨悬吊臂结构，悬吊机架可实现自动运动，可电动切换机架的立位拍摄及卧位拍摄，并可实现一键自动摆位功能。 *1.2为保证整机兼容及售后保障，投标产品配备的高压发生器、平板探测器为同一制造商（需提供检验报告证明） 2主要技术规格和要求 2.1高压发生器 *2.1.1高压发生器功率≥80kW（需提供检验报告证明） 2.1.2管电压可调范围：40～150kV 2.1.3曝光时间范围：最小曝光时间≤1ms，最大曝光时间≥10s 2.1.4最大输出电流≥1000mA 2.1.5最大电流时间积≥1000mAs *2.1.6高频高压发生装置逆变频率≥500kHz 2.2X线球管 2.2.1球管最大功率≥100kW 2.2.2球管焦点≤0.6/1.2mm *2.2.3阳极热容量≥400kHU（需提供检验报告证明） 2.2.4阳极旋转速度≥9700rpm 2.3球管悬吊支架 *2.3.1井字轨悬吊结构（需提供检验报告证明） 2.3.2吊架运动模式：电动+手动（双模式） 2.3.3球管架垂直运动距离≥150cm 2.3.4球管架沿纵轴运动距离≥320cm 2.3.5球管架沿横轴运动距离≥200cm 2.3.6球管套可沿垂直轴旋转范围≥±90° 2.3.7球管套可沿水平轴旋转范围≥±120° *2.3.8具备临床常用自动摆位功能≥11种，提供相关软件证书证明 2.3.9卧位（SID）最大≥1300mm 2.3.10立位（SID）最大≥2500mm 2.4平板探测器（2套） *2.4.1探测器尺寸≥1200mm×425mm 2.4.2像素尺寸≤139μm *2.4.3DQE≥70%（需提供检验报告证明） 2.4.4采集灰阶度≥16bits 2.4.5空间分辨率 ≥3.7lp/mm 2.4.6采集距阵≥3000×8000 2.4.7平板探测器与整机品牌一致（需提供检验报告证明） 2.4.8成像时间≤10s 2.5胸片架 2.5.1胸片架垂直运动范围≥120cm 2.5.2平板探测器可绕水平轴旋转范围≥120° *2.5.3X射线管组件与探测器可自动跟随和同步跟踪（需提供检验报告证明） 2.6近台操控系统 2.6.1具备近台操控彩色触摸屏 *2.6.2屏幕尺寸≥11英寸 2.6.3屏幕显示可依据重力方向自动调整显示的方向 2.6.4配备患者的详细登记信息显示功能 2.6.5配备机架位置信息显示功能 2.6.6配备曝光参数（kV，mA，mAs等）调整功能 2.6.7配备摄影部位选择功能 2.6.8配备体位图引导摆位功能 2.6.9配备患者体型选择功能 *2.6.10配备限束器临床常用照射野快速切换功能≥9种（需提供检验报告证明） 2.6.11配备一键摆位功能 *2.6.12配备摄影后图像显示功能（需提供检验报告证明） 2.7摄影床 2.7.1配备固定式摄影床，非移动式 2.7.2四向浮动床面板，浮动床面移动范围：纵向≥940mm 、横向≥260mm 2.7.3床面板下表面至平板探测器接收面距离≤65mm 2.7.4床面最大承重≥ 250kg 2.7.5床面板解锁方式：脚踏方式电磁解锁 *2.7.6床面升降行程≥400mm（需提供检验报告证明） 2.7.7床面最低距地≤500mm 2.8限束器 2.8.1具备双模式操作，手动和自动 2.8.2光源采用LED光点灯 2.8.3在SID=100cm情况下，最小视野应≤2mm×2mm *2.8.4在SID=100cm情况下，最大照射野应≥430mm×650mm（需提供检验报告证明） 2.8.5具备激光定位线 2.9无线遥控器 2.9.1可控制探测器运动、X射线管组件运动、升降摄影床升降运动 2.9.2可实现临床常用拍摄位置自动转换 2.9.3可实现探测器和X射线管组件同步跟踪 2.9.4可实现限束器照射野的调整与控制 2.9.5可控制限束器LED光点灯 2.9.6遥控器装置附近具有应急停止控制器 2.9.7控制类型：无线射频遥控，非红外式 2.1图像采集工作站 2.10.1windows操作系统 2.10.2软件采用全中文操作界面 2.10.3待检病例管理：病例查询、病例刷新、病例登记、检查和急诊、职业病检查、待检病例显示列表的配置 2.10.4高压发生器控制与系统操作高度集成，可在系统界面上进行高压发生器曝光参数的调节、设置和显示 2.10.5具有图像放大及漫游功能 2.10.6具有曝光参数记录和显示功能 2.10.7具有边缘增强功能 2.10.8具有窗宽窗位调节功能 2.10.9具有图象翻转及旋转功能 2.10.10具有图像正负像翻转功能 2.10.11具有图像标注功能 2.10.12具备图像LUT曲线调节 2.10.13具有病人登记，信息管理功能 *2.10.14具有辐射剂量的记录和显示功能（需提供检验报告证明） 2.10.15具有统计功能，可统计曝光数量，拍摄部位，拍摄量等 2.10.16具有内置一体化语音对讲系统 2.10.17具有一键开关机功能 2.10.18具有一键急停保护功能 2.10.19系统应具有支持用户进行常规的探测器校正功能 2.10.20具有儿科摄影的临床协议（需提供检验报告证明） 2.10.21具有DICOM图像导出、移动硬盘存储和刻盘等功能 2.10.22支持DICOM3.0：WORKLIST，MPPS，存储确认等功能 2.10.23具有DICOM结构化SR报告（如报告编写、报告存储、报告打印、报告发送等）功能 2.10.24标准DICOM打印通讯，可直接打印、协议打印，并在随机文件中进行声明 2.10.25支持RIS，支持以电子病历为核心的医院信息化系统的集成，并在随机文件中进行声明 2.10.26具有自动发送故障代码或错误代码给智能售后服务系统的功能（需提供检验报告证明） *2.10.27系统支持远程升级、远程故障诊断和故障处理、远程桌面协助；支持远程培训（需提供检验报告证明)
2 | 放射科 | 数字乳腺X射线机 | 1 | （台/套） | 1功能及基本要求 1.1适用范围：所招产品可供医疗单位做X射线乳腺检查诊断使用 *1.2具有智能售后远程服务系统，厂家能实时观测设备的详细使用状态，能自动反馈故障或错误给厂家（需提供相关证明文件证明） 2主要技术规格和要求 2.1高压发生装置 *2.1.1高压发生器与整机同一品牌（提供检验报告证明） 2.1.2主机功率：≥4.5kW 2.1.3输出电压：≥20～40kVP 2.1.4最大mAs：≥500mAs 2.1.5具备曝光自动控制功能 2.1.6手动曝光可直接通过采集软件调节曝光参数，无需单独曝光操作台 2.1.7具有故障状态显示功能 2.2X射线管组件 2.2.1大小焦点：≤0.1/0.3mm 2.2.2焦点最大功率：≥5KW 2.2.3阳极热容量：≥300KHU 2.2.4球管阳极旋转速度：低速≥3000rpm；高速≥10000rpm 2.2.5阳极靶角：≤15° 2.3平板探测器 *2.3.1平板探测器与整机同一品牌（提供检验报告证明） 2.3.2非晶硅材质整板 *2.3.3探测器有效成像尺寸：≥310mm*230mm（提供检验报告证明） 2.3.4探测器检测像素矩阵：≥4k×3k 2.3.5探测器检测单元尺寸：≤80um 2.3.6动态范围：≥16bit 2.3.7自曝光至图像在监视器上显示的时间：≤15s 2.3.8 DQE值（量子转换效率）：＞50% ＠1 Lp/mm *2.3.9高对比分辨率：≥6Lp/mm（提供检验报告证明） 2.4乳腺投照架 2.4.1采用乳腺专用多功能立式投照架摄影系统 2.4.2最低垂直方向距地:≤ 675mm 2.4.3转动角度范围：≥ -135°～+180° 2.4.4焦点到影像接收面的距离：≥650mm 2.4.5可投照体位：≥4种：RCC、LCC、RMLO、LMLO *2.4.6在设备停止运转后，压迫装置应提供手动解除压迫的方式，使患者进出和解脱的措施（提供相关证明文件证明） *2.4.7可以根据临床摆位操作的需要，自由切换电动或手动压迫模式，使操作医生根据患者反应及时调整压力大小（提供相关证明文件证明） 2.5乳腺专用滤线栅 *2.5.1类型：活动式防散射滤线栅，可完全淡化栅线栅影（提供检验报告证明） 2.5.2尺寸：≥298mm×326mm 2.5.3栅格比：≥5:1 2.5.4焦距：≥0.65m 2.5.5栅密度：≥36LP/cm 2.6限束器 2.6.1固有滤过：≥ 0.02mmAl/75kV 2.6.2辐射野（SID=65mm）：≥最大240mm×300mm，最小0mm×0mm 2.6.3操纵方式：电动 2.6.4附加滤过：0.03mm钼，0.025mm铑 2.6.5光野边缘对比度：≥4 2.7图像采集工作站 2.7.1图像采集工作站软件操作界面均为中文界面 2.7.2图像采集工作站应包含如下图像处理功能：调整或预置窗宽/窗位、正负像翻转、图像翻转及旋转、图像放大及漫游、局部放大/恢复原始图像、文字/数字标注、图像标记、标尺线段测量 2.7.3打印胶片上可显示摄影曝光kV、mAs等设置条件。 2.7.4病人图像可以采用各种方式查询，并可自定义查询方式 2.8图像诊断工作站 *2.8.1 3M乳腺专用医用显示器：≥2套（需提供医疗器械产品技术要求证明） 2.8.2CPU：Intel Core i3 ≥3.6GHz 2.8.3内存容量≥4G 2.8.4硬盘容量≥1TB 2.8.5图像诊断工作站应包含如下图像处理功能：窗宽/窗位、同步窗宽/窗位、自动窗宽/窗位、预置窗宽/窗位、正负像翻转、图像翻转、旋转、同步图像缩放及漫游、图像插值边缘增强、文字/数字标注、图像标记、标尺线段测量、面积测量、电子剪切 2.8.6诊断软件与整机为同一品牌生产 *2.8.7诊断工作站：支持乳腺专用挂片协议，方便医生阅片（需提供医疗器械产品技术要求证明）
合计： 元
备注：投标报价应包括设备费用、安装费用、调试费，培训费，利润、税金、运杂费以及其它全部费用,招标人不再另行追加任何费用。

## Sheet2
项目标段名称：三标段
序号 | 科室 | 拟采购设备 | 数量 | 单位 | 设备参数 | 单价（元） | 总价（元） | 投标设备型号
1 | 放射科 | 摄影X射线机 | 1 | （台/套） | 1总体要求 1.1功能要求：所招设备是用于头颅、脊柱、四肢、胸部、腹部等全身站立位和卧位拍摄的天轨悬吊臂结构，悬吊机架可实现自动运动，可电动切换机架的立位拍摄及卧位拍摄，并可实现一键自动摆位功能。 *1.2为保证整机兼容及售后保障，投标产品配备的高压发生器、平板探测器为同一制造商（需提供检验报告证明） 2主要技术规格和要求 2.1高压发生器 *2.1.1高压发生器功率≥80kW（需提供检验报告证明） 2.1.2管电压可调范围：40～150kV 2.1.3曝光时间范围：最小曝光时间≤1ms，最大曝光时间≥10s 2.1.4最大输出电流≥1000mA 2.1.5最大电流时间积≥1000mAs *2.1.6高频高压发生装置逆变频率≥500kHz 2.2X线球管 2.2.1球管最大功率≥100kW 2.2.2球管焦点≤0.6/1.2mm *2.2.3阳极热容量≥400kHU（需提供检验报告证明） 2.2.4阳极旋转速度≥9700rpm 2.3球管悬吊支架 *2.3.1井字轨悬吊结构（需提供检验报告证明） 2.3.2吊架运动模式：电动+手动（双模式） 2.3.3球管架垂直运动距离≥150cm 2.3.4球管架沿纵轴运动距离≥320cm 2.3.5球管架沿横轴运动距离≥200cm 2.3.6球管套可沿垂直轴旋转范围≥±90° 2.3.7球管套可沿水平轴旋转范围≥±120° *2.3.8具备临床常用自动摆位功能≥11种，提供相关软件证书证明 2.3.9卧位（SID）最大≥1300mm 2.3.10立位（SID）最大≥2500mm
2.4平板探测器（2套） *2.4.1探测器尺寸≥1200mm×425mm 2.4.2像素尺寸≤139μm *2.4.3DQE≥70%（需提供检验报告证明） 2.4.4采集灰阶度≥16bits 2.4.5空间分辨率 ≥3.7lp/mm 2.4.6采集距阵≥3000×8000 2.4.7平板探测器与整机品牌一致（需提供检验报告证明） 2.4.8成像时间≤10s 2.5胸片架 2.5.1胸片架垂直运动范围≥120cm 2.5.2平板探测器可绕水平轴旋转范围≥120° *2.5.3X射线管组件与探测器可自动跟随和同步跟踪（需提供检验报告证明） 2.6近台操控系统 2.6.1具备近台操控彩色触摸屏 *2.6.2屏幕尺寸≥11英寸 2.6.3屏幕显示可依据重力方向自动调整显示的方向 2.6.4配备患者的详细登记信息显示功能 2.6.5配备机架位置信息显示功能 2.6.6配备曝光参数（kV，mA，mAs等）调整功能 2.6.7配备摄影部位选择功能 2.6.8配备体位图引导摆位功能 2.6.9配备患者体型选择功能 *2.6.10配备限束器临床常用照射野快速切换功能≥9种（需提供检验报告证明） 2.6.11配备一键摆位功能 *2.6.12配备摄影后图像显示功能（需提供检验报告证明）
2.7摄影床 2.7.1配备固定式摄影床，非移动式 2.7.2四向浮动床面板，浮动床面移动范围：纵向≥940mm 、横向≥260mm 2.7.3床面板下表面至平板探测器接收面距离≤65mm 2.7.4床面最大承重≥ 250kg 2.7.5床面板解锁方式：脚踏方式电磁解锁 *2.7.6床面升降行程≥400mm（需提供检验报告证明） 2.7.7床面最低距地≤500mm 2.8限束器 2.8.1具备双模式操作，手动和自动 2.8.2光源采用LED光点灯 2.8.3在SID=100cm情况下，最小视野应≤2mm×2mm *2.8.4在SID=100cm情况下，最大照射野应≥430mm×650mm（需提供检验报告证明） 2.8.5具备激光定位线 2.9无线遥控器 2.9.1可控制探测器运动、X射线管组件运动、升降摄影床升降运动 2.9.2可实现临床常用拍摄位置自动转换 2.9.3可实现探测器和X射线管组件同步跟踪 2.9.4可实现限束器照射野的调整与控制 2.9.5可控制限束器LED光点灯 2.9.6遥控器装置附近具有应急停止控制器 2.9.7控制类型：无线射频遥控，非红外式 2.1图像采集工作站 2.10.1windows操作系统 2.10.2软件采用全中文操作界面 2.10.3待检病例管理：病例查询、病例刷新、病例登记、检查和急诊、职业病检查、待检病例显示列表的配置
2.10.4高压发生器控制与系统操作高度集成，可在系统界面上进行高压发生器曝光参数的调节、设置和显示 2.10.5具有图像放大及漫游功能 2.10.6具有曝光参数记录和显示功能 2.10.7具有边缘增强功能 2.10.8具有窗宽窗位调节功能 2.10.9具有图象翻转及旋转功能 2.10.10具有图像正负像翻转功能 2.10.11具有图像标注功能 2.10.12具备图像LUT曲线调节 2.10.13具有病人登记，信息管理功能 *2.10.14具有辐射剂量的记录和显示功能（需提供检验报告证明） 2.10.15具有统计功能，可统计曝光数量，拍摄部位，拍摄量等 2.10.16具有内置一体化语音对讲系统 2.10.17具有一键开关机功能 2.10.18具有一键急停保护功能 2.10.19系统应具有支持用户进行常规的探测器校正功能 2.10.20具有儿科摄影的临床协议（需提供检验报告证明） 2.10.21具有DICOM图像导出、移动硬盘存储和刻盘等功能 2.10.22支持DICOM3.0：WORKLIST，MPPS，存储确认等功能 2.10.23具有DICOM结构化SR报告（如报告编写、报告存储、报告打印、报告发送等）功能 2.10.24标准DICOM打印通讯，可直接打印、协议打印，并在随机文件中进行声明 2.10.25支持RIS，支持以电子病历为核心的医院信息化系统的集成，并在随机文件中进行声明 2.10.26具有自动发送故障代码或错误代码给智能售后服务系统的功能（需提供检验报告证明） *2.10.27系统支持远程升级、远程故障诊断和故障处理、远程桌面协助；支持远程培训（需提供检验报告证明)

## Sheet3
项目标段名称：三标段
序号 | 科室 | 拟采购设备 | 数量 | 单位 | 设备参数 | 单价（元） | 总价（元） | 投标设备型号
2 | 放射科 | 数字乳腺X射线机 | 1 | （台/套） | 1功能及基本要求 1.1适用范围：所招产品可供医疗单位做X射线乳腺检查诊断使用 *1.2具有智能售后远程服务系统，厂家能实时观测设备的详细使用状态，能自动反馈故障或错误给厂家（需提供相关证明文件证明） 2主要技术规格和要求 2.1高压发生装置 *2.1.1高压发生器与整机同一品牌（提供检验报告证明） 2.1.2主机功率：≥4.5kW 2.1.3输出电压：≥20～40kVP 2.1.4最大mAs：≥500mAs 2.1.5具备曝光自动控制功能 2.1.6手动曝光可直接通过采集软件调节曝光参数，无需单独曝光操作台 2.1.7具有故障状态显示功能 2.2X射线管组件 2.2.1大小焦点：≤0.1/0.3mm 2.2.2焦点最大功率：≥5KW 2.2.3阳极热容量：≥300KHU 2.2.4球管阳极旋转速度：低速≥3000rpm；高速≥10000rpm 2.2.5阳极靶角：≤15° 2.3平板探测器 *2.3.1平板探测器与整机同一品牌（提供检验报告证明） 2.3.2非晶硅材质整板 *2.3.3探测器有效成像尺寸：≥310mm*230mm（提供检验报告证明） 2.3.4探测器检测像素矩阵：≥4k×3k 2.3.5探测器检测单元尺寸：≤80um 2.3.6动态范围：≥16bit 2.3.7自曝光至图像在监视器上显示的时间：≤15s 2.3.8 DQE值（量子转换效率）：＞50% ＠1 Lp/mm
*2.3.9高对比分辨率：≥6Lp/mm（提供检验报告证明） 2.4乳腺投照架 2.4.1采用乳腺专用多功能立式投照架摄影系统 2.4.2最低垂直方向距地:≤ 675mm 2.4.3转动角度范围：≥ -135°～+180° 2.4.4焦点到影像接收面的距离：≥650mm 2.4.5可投照体位：≥4种：RCC、LCC、RMLO、LMLO *2.4.6在设备停止运转后，压迫装置应提供手动解除压迫的方式，使患者进出和解脱的措施（提供相关证明文件证明） *2.4.7可以根据临床摆位操作的需要，自由切换电动或手动压迫模式，使操作医生根据患者反应及时调整压力大小（提供相关证明文件证明） 2.5乳腺专用滤线栅 *2.5.1类型：活动式防散射滤线栅，可完全淡化栅线栅影（提供检验报告证明） 2.5.2尺寸：≥298mm×326mm 2.5.3栅格比：≥5:1 2.5.4焦距：≥0.65m 2.5.5栅密度：≥36LP/cm 2.6限束器 2.6.1固有滤过：≥ 0.02mmAl/75kV 2.6.2辐射野（SID=65mm）：≥最大240mm×300mm，最小0mm×0mm 2.6.3操纵方式：电动 2.6.4附加滤过：0.03mm钼，0.025mm铑 2.6.5光野边缘对比度：≥4
2.7图像采集工作站 2.7.1图像采集工作站软件操作界面均为中文界面 2.7.2图像采集工作站应包含如下图像处理功能：调整或预置窗宽/窗位、正负像翻转、图像翻转及旋转、图像放大及漫游、局部放大/恢复原始图像、文字/数字标注、图像标记、标尺线段测量 2.7.3打印胶片上可显示摄影曝光kV、mAs等设置条件。 2.7.4病人图像可以采用各种方式查询，并可自定义查询方式 2.8图像诊断工作站 *2.8.1 3M乳腺专用医用显示器：≥2套（需提供医疗器械产品技术要求证明） 2.8.2CPU：Intel Core i3 ≥3.6GHz 2.8.3内存容量≥4G 2.8.4硬盘容量≥1TB 2.8.5图像诊断工作站应包含如下图像处理功能：窗宽/窗位、同步窗宽/窗位、自动窗宽/窗位、预置窗宽/窗位、正负像翻转、图像翻转、旋转、同步图像缩放及漫游、图像插值边缘增强、文字/数字标注、图像标记、标尺线段测量、面积测量、电子剪切 2.8.6诊断软件与整机为同一品牌生产 *2.8.7诊断工作站：支持乳腺专用挂片协议，方便医生阅片（需提供医疗器械产品技术要求证明）