## 参数
序号 | 设备及软件名称 | 参数性质 | 技术参数要求
1 | 万兆交换机 |  | 1.1 千兆电口≥12个，万兆SFP+光口≥12个；交换容量≥1.28Tbps/12.8Tbps，包转发率≥480Mpps,支持全端口线速转发；支持aNAC统一管理、统一查看状态、VLAN等配置管理；支持终端识别、终端准入、安全防护及安全画像可视；
1.2 支持4K个VLAN；
1.3 支持通过控制器平台图形化操作对交换机端口状态的开启与关闭；
1.4 支持M-LAG技术，跨设备链路聚合（非堆叠技术实现），要求配对的设备有独立的控制平面（提供平台功能截图证明并加盖厂商公章）；
1.5 支持静态路由；
1.6 支持DHCP Server；
1.7 支持通过控制器平台查看交换机端口负载情况；
1.8 支持胖瘦一体化，支持智能交换机和普通交换机两种工作模式，可以根据不同的组网需要，随时在控制器平台灵活的进行切换（提供平台功能截图证明并加盖厂商公章）；
1.9 支持零配置上线，支持二层广播自动发现控制器平台；支持配置静态IP地址三层发现控制器平台；支持DHCP Option43方式发现控制器平台；支持DNS域名发现控制器平台；
1.10 支持通过控制器平台一键替换“按钮”即可完成故障设备替换（提供平台功能截图证明并加盖厂商公章）；
1.11 支持通过控制器平台查看交换机处于工作端口最近5分钟、1小时、最近1天、最近1周发送与接收的流量趋势；
1.12 支持查看安全事件记录、终端类型异常记录、终端在端口迁移次数、终端地址异常记录等安全事件的记录统计；
2 | 千兆交换机 |  | 2.1 千兆电口≥48个，10G SFP+万兆光口≥4个；交换容量≥432Gbps/4.32Tbps，包转发率≥196Mpps/222Mpps,支持全端口线速转发；支持aNAC统一管理、统一查看状态、VLAN等配置管理；支持终端识别、终端准入、安全防护及安全画像可视；
2.2 支持4K个VLAN；
2.3 支持通过控制器平台图形化操作对交换机端口状态的开启与关闭；
2.4 支持M-LAG技术，跨设备链路聚合（非堆叠技术实现），要求配对的设备有独立的控制平面（提供平台功能截图证明并加盖厂商公章）；
2.5 支持静态路由；
2.6 支持DHCP Server；
2.7 支持通过控制器平台查看交换机端口负载情况；
2.8 支持胖瘦一体化，支持智能交换机和普通交换机两种工作模式，可以根据不同的组网需要，随时在控制器平台灵活的进行切换（提供平台功能截图证明并加盖厂商公章）；
2.9 支持零配置上线，支持二层广播自动发现控制器平台；支持配置静态IP地址三层发现控制器平台；支持DHCP Option43方式发现控制器平台；支持DNS域名发现控制器平台；
2.10 支持通过控制器平台一键替换“按钮”即可完成故障设备替换，提供平台功能截图证明并加盖厂商公章；
2.11 支持通过控制器平台查看交换机处于工作端口最近5分钟、1小时、最近1天、最近1周发送与接收的流量趋势；
2.12 支持查看安全事件记录、终端类型异常记录、终端在端口迁移次数、终端地址异常记录等安全事件的记录统计；
3 | 瘦终端 |  | 3.1 本项目要求配备的终端与桌面云一体机服务器、桌面云VDI授权与虚拟存储模块为同一品牌。
3.2 CPU主频≥1.6GHz，内存≥1GB，硬盘容量≥4GB（板载），接口≥1个百兆电口，接口类型：VGA≥1，USB≥6*USB2.0。
3.3 在瘦终端的管理方面，需支持分组管理、批量移动、删除、关闭瘦终端，支持配置定时开关机计划及加电自启动功能，支持自定义开机画面、支持联动关机功能、配置自动登录和保存密码。（提供功能截图及第三方检测报告证明并加盖厂商公章）
3.4 支持配置是否允许显示本地桌面和是否允许安装应用、支持开启“修改云终端配置和登录信息需要密码”功能、支持配置是否允许新的云终端接入或者接入需要密码。
3.5 支持客户端准入检测，可根据用户接入的终端类型、操作系统版本、接入IP和时间、软件安装情况等条件设置接入访问策略，如客户端不满足安全检测要求则不允许接入。（提供功能截图及第三方检测报告证明并加盖厂商公章）
3.6 支持配置自定义开机画面、支持云终端分组管理、支持配置云终端定时开关机计划、支持开启“云终端加电自启”功能
3.7 为了方便管理，管理方式为虚拟机和瘦终端统一管理，降低管理难度。
4 | VDI授权 |  | 4.1 本项目要求配备的桌面云接入授权软件与桌面云一体机服务器、桌面云终端、虚拟存储模块为同一品牌。
4.2 本项目要求提供132VDI用户授权，支持发布还原桌面、共享桌面等5类桌面。
5 | 桌面云一体机 |  | 5.1 本项目要求桌面云一体机与桌面云终端、桌面云VDI授权、虚拟存储模块为同一品牌，桌面云一体机出厂时必须预装各类桌面云软件（含服务器虚拟化、桌面云管理平台等），不允许提供祼机设备；
5.2 为了保障桌面资源满足要求，桌面云一体机配置要求为：单台配置2颗CPU，单颗CPU核数≥16核（主频不低于2.9Ghz）、内存≥384G，系统盘≥2*240G SSD硬盘，数据盘≥2*960G SSD，机械硬盘≥4*10T，千兆网口≥6个、万兆光口≥2个（含模块），冗余双电源；
5.3 支持SSD缓存加速，采用SSD+HDD混合模式，SSD用于缓存热点数据，HDD用于存储个人数据，SSD缓存命中率不低于60%，确保最优用户体验；
5.4 支持集群冗余技术，当硬盘故障时，HA机制就会自动触发虚机迁移动作，实现毫秒级切换，对用户来讲基本是无感知的；主机或者网络故障，虚拟桌面可以快速切换到另一台服务器拉起，约3-5分钟，以保障用户稳定的使用。
5.5 为保证桌面云接入性能及稳定性，本项目要求管理平台及软件能满足132个用户的接入与策略管理。
5.6 在多应用场景下，可针对当下使用频率较高的软件做进程加速，管理员也可自定义需做进程加速应用，以保障应用使用体验。（提供功能配置截图并加盖厂商公章）
5.7 接入终端硬件类型：支持PC、笔记本（含Windows操作系统和MAC笔记本）、云终端（含ARM和X86）、iPad、iPhone、Android移动终端等设备接入访问虚拟桌面。
5.8 支持自助快照恢复，当用户自己误操作导致云桌面卡慢、蓝屏、死机或者中病毒的时候，用户通过导航条按钮，可以自助进行系统盘快照还原操作，支持安卓瘦终端、PC客户端。
5.9 支持查看应用虚拟化服务器的详细信息，包括：健康状态、CPU、内存、磁盘利用率、磁盘IO延时、模板名称、用户数、会话数、连接状态、agent版本。
5.10 考虑到用户的数据存储及数据共享需求，所投方案需自带云盘存储方案，通过分配个人盘保护用户个人数据存储需求及隐私保护需求，而共用盘允许所有人访问，实现数据共享需求。
5.11 为了保障带宽不会被某个用户抢占，所投产品需支持设置终端流量，可设置外设、磁盘映射及剪切板的上下行带宽，以避免带宽被抢占。
5.12 为了保证在广域网或者网络条件较差的场景接入虚拟桌面的体验，支持UDP和TCP两种传输模式、根据网络条件在建立会话前自动选择传输模式，无需用户手动调整；要求所投产品需支持配置压缩质量、帧率等网络优化技术，以达到优质稳定的连接。
5.13 需支持平滑扩容，支持在原磁盘上扩容或添加新的同规格磁盘，扩大磁盘容量。
5.14 为了快速满足用户对桌面资源的诉求，所投产品需支持用户可自助申请虚拟机配置变更，由管理员审核，管理员可以选择审批通过、修改申请配置后申请通过、驳回操作，审核通过资源自动加到用户虚拟机上。并且用户申请虚拟机配置变更可以直接指定给部门资产管理员审批，既符合规定又提高效率。（提供功能配置截图并加盖厂商公章）
5.15 所投产品需支持模板升级，可以统一安装所需要升级的软件/补丁，一键更新到对应的虚拟机，满足标准化场景的软件和补丁更新需求，并不影响非c盘目录下个人数据。
5.16 需满足高效维护，所投产品需支持批量完成常用配置，如创建用户、删除用户、设置虚拟机IP地址、禁止/踢除用户、关联/解除关联虚拟机、导入导出用户、用户分组。
5.17 支持设置虚拟机开关机计划，一方面可避免并发开机IO风暴问题，另一方面可释放服务器资源。
5.18 支持个人虚拟磁盘功能（高速盘），通过管理界面，维护用户个人账号与虚拟化层保存的块存储文件的对应关系，提供为用户新建、分配、删除、锁定个人虚拟磁盘功能。该磁盘将在用户登录至某个随机池化桌面过程中，自动挂载至该虚拟机并分配固定盘符，并在用户注销时自动移除。
5.19 为了提高上线效率，本项目要求桌面云接入管理平台所有组件完全集成化，即不需要过多的安装调试步骤，后台导入一个镜像就可以完成部署。
5.20 为了保证高可靠，桌面云接入管理平台需支持集群模式，在不增加第三方负载均衡的情况下，可实现桌面云控制器宕机切换会话不中断。（提供功能截图及第三方检测报告证明并加盖厂商公章）
5.21 支持虚拟机快照技术，当数据误删或系统故障时可实现回滚，快照只保存增量数据，节省存储空间
5.22 支持根据需求可将策略关联给用户的某个特定的虚拟机。
5.23 支持文件导出内容审计，开启文件安全导出后，虚拟机通过剪切板、PC设备和USB设备外发文件的操作将被禁止，用户可以使用虚拟机内部的文件导出工具实现文件外发，所有外发的文件内容都可以加密备份到数据中心，以备后续审计使用，可疑的导出行为会产生告警。（提供第三方检测报告证明并加盖厂商公章）
5.24 支持USB黑白名单技术，能够精准识别每一款不同类型的外设（包括高拍仪、摄像头、USB光驱、认证key等），并设置放通或者限制策略，提高管控粒度和安全性。
5.25 支持空闲虚拟机识别，通过算法分析识别一段时间内的空闲和僵尸虚拟机，并能导出统计报告，用于管理员做统计报表和分析，避免不必要的开销。
5.26 要求具备ISO9001质量管理体系认证证书，以确保整套桌面云方案的成熟稳定，投标时需提供证书复印件。
5.27 所投设备需要具备国家强制性CCC认证及中国质量认证中心出具的中国节能产品认证证书并提供证书复印件。
6 | 虚拟存储模块 |  | 6.1 本项目要求配备的虚拟存储模块与桌面云一体机服务器、桌面云终端、桌面云VDI授权为同一品牌。
6.2 虚拟存储模块，可提供低成本、高可靠的存储方案。
6.3 提供故障自动切换功能，硬盘故障，存储则会被重新指向另外一台服务器上可用的数据副本，实现毫秒级切换，对用户来讲基本是无感知的；主机或者网络故障，应用虚拟化可以快速切换到另一台服务器拉起，约3-5分钟。
6.4 支持可选择不同的主机建立多个存储分卷，满足不同业务的IO、性能隔离需求。
6.5 可提供云盘存储方案，通过分配个人盘保护用户个人数据存储需求及隐私保护需求，而共用盘允许所有人访问，实现数据共享需求。
7 | 技术服务 |  | 需提供安装、调试、调测服务