## Sheet1
序号 | 产品类别 | 产品规格 | 数量 | 单位 | 单价 | 总价 | 备注
1 | 无人机 | ▲1.机场-规格尺寸 1.1外形尺寸 舱盖开启≥1220*580*410毫米 舱盖闭合≥570*宽580*460毫米 以上数据均不含风速计高度（145毫米），均包含脚架高度（55毫米）。 1.2输入电压≥100伏至240伏（交流电），50/60 Hz 1.3输入功率≤1000瓦 1.4工作环境温度≥-25°C至45°C 环境温度低于-20℃时，机场处于待机状态，飞行器无法执行飞行任务。 1.5防护等级≥IP55 1.6可收纳无人机数量：1台 1.7最大允许降落风速≥8米/秒 1.8最大运行海拔高度≥2500米 1.9 RTK基站卫星接收频率 支持同时接收：GPS：L1 C/A、L2、BeiDou2：B1l、B2l、B3l、BeiDou3：B1l、B3l、GLONASS：L1、L2、Galileo：E1、E5B 要求飞机具有RTK功能。 | 3 | 套 |  |  | 含机场和飞机各一台，电池一块
▲2.机场-充电性能 2.1输出电压≥直流28伏 2.2充电时间≥32分钟
3.机场-图传 3.1图传支持O3图传行业版 3.2工作频率支持：2.4000 GHz至2.4835 GHz或5.725 GHz至5.850 GHz 3.3天线支持至少内置四天线，二发四收，支持智能切换 3.4发射功率（EIRP）支持2.4 GHz：<33 dBm（FCC）；<20 dBm（CE/SRRC/MIC）、5.8 GHz：<33 dBm（FCC）；<14 dBm（CE）；<23 dBm（SRRC）
▲4.机场-内置空调系统 4.1工作电压≥直流28伏 4.2空调类型支持TEC空调 4.3机场配备备用电池 电池容量≥12安时 输出电压≥12伏 电池类型支持铅酸蓄电池 续航时间≥5小时
▲5.机场-网络接入 5.1以太网接入：10/100/1000Mbps自适应以太网口 4G接入：需配合增强图传模块 5.2机场-传感器 风速传感器：支持 雨量传感器：支持 环境温度传感器：支持 水浸传感器：支持 舱内温度传感器：支持 舱内湿度传感器：支持 机场-舱盖监控相机 5.3分辨率：1920×1080 视角范围（FOV）：151° 补光灯是白光补光
▲6.机场-舱内监控相机 6.1分辨率≥1920×1080 6.2视角范围（FOV）≥150° 6.3补光灯支持白光补光 6.4机场支持防雷
7.交流电接口 支持20千安防护（额定值），满足EN 61643-11的Type 2和IEC 61643-1的ClassⅡ保护等级。
8.以太网接口 10千安防护（总通流值），满足EN/IEC 61643-21的Category C保护等级
9.机场-软件支持 应用程序 9.1 （配合无人机行业版遥控器进行机场的部署和调试） 9.2支持第三方云平台
▲10飞行器-通用 10.1裸机重量≥1400克 10.2最大起飞重量≥1600克 10.3尺寸≥长335*398*153毫米（不含桨叶） 10.4轴距 对角线轴距≥463.2毫米 左右轴距≥359.9毫米 前后轴距≥291.4毫米 10.5最大上升速度≥8米/秒（运动挡） 10.6最大下降速度≥6米/秒（普通挡） 10.7最大水平飞行速度（海平面附近无风） 普通挡，开启避障≥前飞15米/秒，≥后飞12米/秒，≥侧飞10米/秒 运动挡：≥前飞21米/秒，≥后飞18米/秒，≥侧飞16米/秒 10.8最大抗风速度 作业阶段抗风能力≥12米/秒 起降阶段抗风能力≥8米/秒 10.9最大起飞海拔高度≥2500米 10.10最长飞行时间≥50分钟
11.最长悬停时间≥40分钟
▲12.电飞行器-广角相机 12.1影像传感器≥1/1.32英寸CMOS，有效像素4800万 镜头≥12.2视角：82°；12.3等效焦距：24 mm；12.4光圈：f/1.7；12.5对焦点：1米至无穷远 镜头除雾支持广角镜头支持除雾 ISO范围≥100至25600 12.6快门速度： 电子快门≥8秒至1/8000秒 最大照片尺寸≥8064×6048 12.7照片拍摄模式及参数 ISO范围≥100至25600 12.8快门速度 电子快门≥8秒至1/8000秒 12.9最大照片尺寸≥4000×3000 图片格式支持JPEG 视频格式支持MP4（MPEG-4 AVC/H.264） 照片拍摄模式及参数 低光智能拍照≥1200万像素 12.10飞行器-电池 容量≥7810毫安时 电压≥14.76伏 充电限制电压≥17.0伏 电池类型支持Li-ion 4S
13.化学体系 13.1镍钴锰酸锂 能量≥115.2瓦时 重量≥544克 循环次数≥399次 充电温度范围≥5℃至45℃
14.飞行器-电源适配器 输入≥100伏至240伏（交流电），50/60 Hz，2.5安 输出功率≥100瓦 输出≥最大输出功率100瓦（总共）
15.飞行器-充电底座 输入≥USB-C：5伏至20伏，5.0安 输出≥电池接口：12伏至17伏，8.0安 额定功率≥100瓦 充电方式支持单电池充电 充电环境温度≥5℃至40℃
▲16.安装调试 16.1勘察选址 电源支持稳定电源（1000W） 网络支持上下行带宽大于10Mbps 图传支持周边无明显障碍物 16.2土建施工 底座施工：混凝土底座、金属底座 接电接网：PVC管或镀锌钢管敷设、埋地 机场接地：接地电阻需小于10欧姆 其他设施：围栏、第三方监控设施 16.3设备安装 设备运输：机场重量34kg，降低运输难度 设备固定：使用冲击钻打孔并安装膨胀螺栓 接线：使用防水接头，网线及电线从侧面连入机场，使用滴水弯，防止少量漏水流入镀锌钢管 16.4 APP部署 部署：使用行业版遥控器进行网络、备降点、位置标定等的设置； 共享RTK：共享RTK账号，不再需要另外购买RTK服务用于机场标定（中移的RTK服务） 飞行测试：完成部署后，需要进行一次模拟飞行测试，确保机场完全部署成功； 机场部署必须有厂家提供的机场交付工程师在场指导安装，至少两名人员。
17.机场维护 系统维护：两年免费维护一次。 现场维护需甲方的人员陪同。
▲18.培训及考证 现场培训 考证培训：国家法律需要持证飞行。故安排一个机场至少2人持证飞行。
19.无人机必须配备保险及第三方责任险不少于两年。
2 | 软件 | 机场版私有化部署 ▲1.工作平台组织详情 支持查看在线设备、成员数量、机场数量、航线数量、飞行次数、成果数量、AI能力等总览。 ▲2.项目管理：支持项目的新建、删除、人员的加入；在一个项目里可以建立并查看航线、任务、飞行历史，支持点、线、面标记。支持查看任务管理的航线和飞行历史。 ▲3.直播推流：支持单多窗口等不同的模式。支持高清实时视频超低延时传输，视频保存在云端，可随时回溯。视频分组功能，支持对播放视频进行自定义分组； 4.航线规划：支持网页端，安卓端航点模式、多边形模式航线规划 5.航线下发使用：支持网页端，安卓端进行航线下发使用 6.设置禁飞区：可编辑多边形禁飞区；多边形禁飞区至少需在地图上选择三个点，同时每个点的经纬度可以在编辑框中进行手动编辑，地图上的选点也可以在地图上拖动，点与经纬度可以实现实时同步。 ▲7.成果：持拾取二维影像和三维模型中当前视角作为预览缩略图，支持更改拍摄日期，备注详情，支持由此模型建立工程。支持在综合展示成果的GIS工程图上，在线测量模型或影像中任意区域的长度、高度、面积、体积等属性信息，被测量的区域形成记录被保存成图层可视化展示能根据业务需要对工程中的模型上叠加展示各类兴趣点。包含地点图标、人物立体模型、事件标识、模型。 8.对比图：支持对二维、三维、点云素材对比 ▲9.智能应用： 支持查看任务识别详情，包括执行设备、地点、执行人、识别开始时间、识别结束时间、识别类型、操作等 9.1AI配置 支持选定无人机开启/关闭AI识别类型，持续监控。支持火焰烟雾识别，安全帽识别，人员识别，车辆识别。 9.2接处警 支持和现有接警系统进行对接，让警情数据实时传输到机场，根据警情位置信息自动选择最优机场。自动生成侦查航线，自动确认起飞前往警情位置进行现场灾情侦查。 9.3机场管理 支持接入、解绑机场，查看接入机场及飞机的实时状态 9.4负载管理 支持对喊话器、相机等负载的绑定和列表查询，喊话器支持音量设置，文本编辑等功能 健康管理：支持针对机场、无人机的相关警告提示，根据不同的告警等级，显示具体告警信息。 9.5用户设置：支持微信、手机号、邮箱、密码的编辑修改，支持驾驶证绑定 | 1 | 套
3 |  | 人员闯入识别 | 1 | 套
4 |  | 夜间红外异常温度识别 | 1 | 套
5 |  | 可见光烟火识别 | 1 | 套
6 |  | 可见光板块及红外热成像板块 | 1 | 套
7 | 施工 | 机场部署 | 3 | 点位 |  |  | 安装台阶，打架子等
8 | 培训 | 机场培训 | 3 | 人 |  |  | 通识操作证书
9 | 维护保养 | 机场维护（需甲方人员陪同） | 1 | 次 |  |  | 两年内免费维护一次
10 | 三者险 | 三者险 | 3 | 个 |  |  | 两年版机场飞机三者险
11 | 无忧保险 | 行业无忧基础版 2年版 | 3 | 个
12 | 服务器 | 2*10Core/2.2GHz CPU，2*16GB内存，2*600GB SAS HDD，配置一块独立RAID卡，2*GE+2*10GE光口（含光模块），2*900W AC，滑轨。 | 1 | 台
13 | 光缆 | 光缆室外6芯单模、带铠 | 6000 | m
14 | 光缆铺设 | 光缆铺设定制 | 6000 | m
15 | 电源线 | 电源线YJV 3*6 | 6000 | m
16 | PE管 | PE管25# | 6000 | m
17 | 户内全彩整屏 | 室内P1.86全彩 | 8.5281 | ㎡
18 | 灯珠/单元板 | 室内P1.86全彩模组 | 156 | 张
19 | 3C开关电源 | 5V40A200W | 26 | 台
20 | 系统接收卡 | 75E | 24 | 张
21 | 视频处理器 | X4m | 1 | 台
22 | 专用配电箱 | 9KW | 1 | 套
23 | 电缆线 | 3*4+2 | 10 | 米
24 | 显示屏框架 | 显示屏钢结构 | 8.5281 | ㎡
25 | 户内全彩整屏安装、调试、培训 | 现场安装施工调试 | 8.5281 | ㎡
26 | 电脑 | 台式电脑 | 1 | 台
27 | 不锈钢包边 | 抗指纹黑钛 | 12 | 米