## Sheet1
项目名称：科尔沁镇购置环卫设备项目
序号 | 拟采购设备 | 数量 | 单位 | 设备参数 | 单价（元） | 总价（元） | 投标设备型号
1 | 翻斗车 | 2 | 辆 | 1、整备质量≥4000KG 2、外形尺寸≥5995*2380*2340MM 3、总质量≥9000KG 4、发动机马力≥110马力 5、轮胎数量：6个 6、轴距≥3300MM 7、燃料种类：柴油 8、最高时数≥85公里/小时 9、驾驶室人数：2-3人 10、轴荷≥3000/5000KG
2 | 钩机 | 1 | 辆 | 1、整机质量≥5000KG 2、额定功率≥30KW 3、斗容≥0.1立方米 4、回转速度≥6RPM 5、行走速度(高/低）≥3/2KM/H 6、爬坡能力≥60%（30度） 7、铲斗挖掘能力≥40KN 8、斗杆挖掘能力≥30KN 9、最大扭矩≥170NM
3 | 钩机 | 1 | 辆 | 1、斗容≥0.3立方米 2、额定功率≥55KW 3、爬坡能力≥70%（35度） 4、工作重量≥8800KG 5、最大扭矩≥280NM 6、行走速度(高/低）≥5/2.5KM/H 7、铲斗挖掘能力≥60KN 8、斗杆挖掘能力≥40KN 9、回转速度≥10RPM
4 | 铲车 | 1 | 辆 | 1、额定功率≥150KW 2、最大扭矩≥900NM 3、行驶速度（高/低）≥38/11KM/H 4、工作泵流量/转数≥150L/MIN@2000R/MIN 5、制动系统要求：全液压钳盘式制动 6、转向角度≥36度 7、斗容≥2.7立方米 8、最大举升高度≥5.3米 9、卸载距离≥1.1米 10、最小转弯半径≥5.8米
合计： 元
备注：投标报价应包括设备费用、安装费用、调试费，培训费，利润、税金、运杂费以及其它全部费用,招标人不再另行追加任何费用。