## 技术参数
智慧园区预算清单
序号 | 设备及软件名称 | 技术参数要求 | 单位 | 数量 | 单价（元） | 合价（元） | 备注
第一部分：软件预算合计
一 | 智慧园区支撑平台
（一） | 三维地图 | ▲1、支持云端一体化GIS产品体系，提供功能强大的云GIS应用服务器产品，以及PC端产品与开发包。支持Windows操作系统（x64），包括7 SP1/Server 2008/ Server 2008 R2/8/Server 2012/ Server 2012 R2/10/Server 2016系列；支持Linux操作系统(x64)，包括:Red Hat Enterprise Linux 7.x、SUSE Linux Enterprise 12.x、CentOS 7/8.x、Ubuntu Server 14.04/16.04/18.04 LTS、中标麒麟操作系统服务器版5.0/6.0、深度操作系统 15.3；支持Linux操作系统(aarch64)，包括：中标麒麟 v7 、银河麒麟 v4.0.2（juniper） 2、GIS平台软件支持高性能、内核级跨平台（C++内核），支持多种CPU架构（包括自主品牌），支持32位和64位的多种操作系统及其自主操作系统，支持主流和自主的数据库和中间件技术。包括：Apache Tomcat 7.0.x/8.5.x、GlassFish 3.x、IBM WebSphere Application Server 8.5.5.9、WildFly Application Server 10.1.0.Final、Jetty 8.x/9.x、Oracle WebLogic Application Server 12c(12.1.3)、RabbitMQ 3.X；支持国产中间件，包括：金蝶 Apusic Application Server 6.0、东方通 TongWeb 5.0/6.0/7.0。 3、支持发布地图服务，提供地图相关的功能，包括地图浏览、缩放、查询、鹰眼、动态投影、图层管理等。 4、支持矢量数据的一体化网络发布，提供基本的场景浏览、缩放、漫游、图层管理、查询。 5、支持经纬网、太阳、海洋、大气、导航罗盘、状态条、比例尺等场景元素；支持点、线、面符号化的方式建立场景。 6、支持发布数据服务，提供数据管理功能，包括数据集、数据源的管理，空间要素与属性信息的查询和编辑等。 7、支持将数据加载在三维场景中发布为三维服务，包括：地形、影像、矢量、地图和模型数据，支持经纬网、太阳、海洋、大气、导航罗盘、状态条、比例尺等场景元素 8、支持丰富的开发方式，提供整套的SDK，包括：原生Android SDK、原生iOS SDK、OpenLayers/MapboxGL/Leaflet等JavaScript SDK等。 9、支持将远程Web服务作为数据来源二次发布，支持的远程服务类型如REST类型的地图服务、数据服务。 10、支持海量影像数据的快速发布，全面支持各种空间对象类型，支持SIT遥感影像压缩技术，支持影像和矢量数据的叠加显示。 11、支持对地图服务切图生成地图瓦片、矢量瓦片、属性瓦片。 12、GIS平台具有良好的安全性。支持工作空间数据加密，支持加密后发布；支持缓存数据加密；支持基于角色的访问控制，且支持用户组；支持将认证和授权信息存储在数据库中，且支持扩展，便于管理员统一管理认证和授权信息。 | 套 | 1
（二） | 统一工作平台 | 构建业务应用集成平台，通过可视化的配置方式整合新应用的开发和各系统应用与资源。实现底层服务引擎组件的统一建设，满足快速、灵活响应上层业务应用不断变化的需求，各业务模块可独立运行/更新，不因单个模块异常影响整个系统运行。业务应用集成，包括应用的注册与管理，工作台管理功能。 | 套 | 1
（三） | 统一安全中心 | 统一安全中心通过服务形式为上层业务系统提供标准的、统一的统一身份管理平台，包括用户访问控制、资源授权管理功能，包括机构管理、资源管理、角色管理、权限管理、用户管理、开放授权、注册与登录认证等功能。 | 套 | 1
（四） | 物联网平台
1 | 实时数据库 | ▲实时数据库提供高速写入的能力、快速查询的能力、超强数据压缩能力、超强稳定性等数据库特性，可实现10万点位数据的秒级持续接入，采用螺旋门压缩算法，相比传统数据库存储压缩到10%， | 套 | 1
2 | 智能数据接入 | ▲通过用户可配置的方式，根据数据的不同类型，将现有DCS、PLC及监测设备的接口，连入安全网关采集终端，经网络隔离、数据加密、防火墙防护后监控参数和报警信息接入数据采集系统，进行统一的存储、处理和管理，支持HJ212、OPC-UA、Http、MQTT等多种数据协议，实现对安全、环保等业务的实时数据的接入。 | 套 | 1
3 | 设备资产管理 | 通过设备资产管理工具，进行组织，可通过企业、所属装置、车间、设备进行分组形成设备资产管理树，方便快捷的查看企业接入的设备信息。提供对接入数据的实时监测和风险预警。 | 套 | 1
4 | 实时监测 | 通过对接入的点位的阈值管理，在实时数据发生超标、离线情况时，进行报警数据的推送，可支持将报警推送外部消息，接口查询等方式，提供报警给应用平台进行使用。 | 套 | 1
5 | 规则引擎 | ▲提供对时序数据的流式计算工具，通过规则的配置满足对点位时序数据的实时计算，用户可根据触发器、添加报警、消除报警、反控指令下发，延迟队列、发送消息等组合进行自由配置流式计算规则 | 套 | 1
（五） | 数据可视化分析平台
1 | 工艺组态设计 | ▲提供工艺流程设计器，用户自主绘制工艺流程或厂内逻辑地图，并在装置图例上配置数据源和展示方式。同时支持组件进行设计保存为组件库。 | 套 | 1
2 | 自助式BI分析工具 | 根据数据仓库的多维数据模型，实现拖拽式的数据可视化分析，包括柱状图、趋势图、雷达图、日历热图等图表的可视化方式。 | 套 | 1
3 | 数据大屏 | ▲提供数据大屏设计器，用户可整合看板图表，工艺组态图以及外部链接等进行排版设计，完成页面的多页面整合显示。 | 套 | 1
（六） | 三维地图数据标注服务 | 根据三维建模地图与园区、企业档案数据，对空间数据与业务数据进行数字化展示，包括两重点一重大、重点运行设备、风险分级分区数据、应急物资数据进行数据的标注与绑定工作。 | 项 | 1
（七） | 一园一册
1 | 基本信息 | 对园区基本信息进行统一管理，包括园区基本信息，例如园区名称、级别、主导产业、规划产业以及园区内的企业信息和园区的能效信息、园区规划文件等内容。 | 套 | 1
2 | 园区设施 | 对园区的基础设施进行统一管理，包括园区基础设施及配套信息、园区公共管廊建设情况、园区安全环保应急建设情况、工业气体供应信息、危险固体废物处理装置信息。 | 套 | 1
3 | 管理机构 | 对园区的各类管理机构进行统一管理，包括机构名称、机构分类机构负责人、联系方式等基本信息。 | 套 | 1
4 | 规划与创新 | 对园区的各类规划文件、评价文件等进行统一管理，包括文件名称、监制部门、审批部门、资质级别等信息。 | 套 | 1
5 | 创新能力 | 园区建设创新能力信息，包括管理创新和技术创新。 | 套 | 1
6 | 经济数据 | 园区经济数据信息，包括园区产值、投资情况、税收情况、亩均投资、亩均税收、企业盈利、上市企业信息等。 | 套 | 1
7 | 高空瞭望设备 | 对园区高空瞭望设备的数量、位置、设备型号以及设备状态进行实时更新档案建立。 | 套 | 1
8 | 道路卡口摄像头 | 对园区道路卡口摄像头设备的数量、位置、设备型号以及设备状态进行实时更新档案建立。 | 套 | 1
9 | 监测站点 | 对园区监测站点（空气质量监测站、特征污染物监测站、地表水监测站）的数量、位置、设备型号以及设备状态进行实时更新档案建立。 | 套 | 1
10 | 站点监测设备 | 对园区监测设备的数量、位置、设备型号以及设备状态进行实时更新档案建立。 | 套 | 1
11 | 机房设备 | 对园区机房设备的设备归属、设备编码、所属单位以及设备状态进行实时更新档案建立。 | 套 | 1
12 | 能源监测 | 对园区能源监测设备的设备归属、设备编码、所属单位以及设备状态进行实时更新档案建立。 | 套 | 1
13 | 其他设备 | 对其他设备信息进行归档处理。 | 套 | 1
14 | 园区大事记 | 对园区相关大事进行记录，如来访参观、项目重大事件、工作检查等。 | 套 | 1
15 | 园区用地规划 | 对园区进行区域的划分，对园区已建设区域，规划用地，在建用地，以及各种用地规划区域进行绘制并录入。 | 套 | 1
16 | 园区安防区域 | 园区安防区域管理，包括高空瞭望覆盖区域、视频监控覆盖区域、禁止闯入区域、禁止长时间逗留区域等。 | 套 | 1
(八） | 一企一档 |  | 套 | 1
1 | 基本信息 | 企业基础信息包括企业名称、法人、注册资本、地址、企业营业执照、企业经营范围、主要生产装置、联系人、厂区平面图、企业概况、主要产品、地理位置等。 | 套 | 1
2 | 安全信息 | 企业基础的安全监管信息，包括安全监管机构、安全监管人员、职业健康人员、安全监管等级等信息。 | 套 | 1
3 | 环保信息 | 企业基础的环保监管信息，包括环保监管机构、环保监管人员、环保监管规章制度、主要污染物、排放标准等信息。 | 套 | 1
4 | 企业证件 | 对企业证件信息进行动态管理，含营业执照、生产工艺流程图、应急设施分布图、物资分布图等。 | 套 | 1
5 | 管理制度 | 对企业相关管理制度进行管理，包括制度名称、制度内容等。 | 套 | 1
6 | 在建工程 | 对在建工程信息进行动态管理，包含工程名称、工程编码、工程投资额、工程时间等。 | 套 | 1
7 | 生产装置区档案 | 对企业生产装置区重大危险源等信息进行记录。 | 套 | 1
8 | 储罐区档案 | 对罐区重大危险源等信息进行记录。 | 套 | 1
9 | 有限空间档案 | 对园区企业的污水区、调节池等有限空间的位置、负责人及其联系方式进行备案登记。 | 套 | 1
10 | 固定动火点档案 | 对企业固定动火点的位置、安全负责人及其联系方式进行备案登记。 | 套 | 1
11 | 装卸区档案 | 企业装卸区、卸车点进行统一备案管理，包括装卸区位置，主要负责人及其联系方式。 | 套 | 1
12 | 企业出入口档案 | 对企业出入口位置、责任人及相关联系方式进行统一备案管理。 | 套 | 1
13 | 企业主要通道档案 | 对企业主要通道位置、责任人及相关联系方式进行统一备案管理。 | 套 | 1
14 | 生产装置 | 企业主要生产装置信息，包括生产装置地理位置、区域名称、平台层数、生产装置状态、涉及重点监管工艺等。 | 套 | 1
15 | 储罐 | 企业危化品原辅料或者产成品存储装置信息，包括尺寸、容量、型式、温度、液位、压力、阈值等信息。 | 套 | 1
16 | 特种设备 | 对园区内的锅炉、压力容器等特种设备建立档案，包含设备的基本信息，有效年限，检修日期，检修记录等。 | 套 | 1
17 | 特种设备作业人员 | 对园区内的锅炉、压力容器等特种设备作业人员建立档案，包含设备的安装人员、运行人员、检维修人员等。 | 套 | 1
18 | 标准化证书 | 通过人员持证管理模块管理园区所有企业持证的人员信息和证书信息，包括姓名、人员类型、证书类别、证书名称、证书编号、发证时间、证书有效期、发证单位、复审时间等。 | 套 | 1
19 | 企业安全事故 | 企业上报事故事件信息，包括事故事件发生时间、发生单位、事故事件描述、事故事件伤亡情况、事故调查报告、事故公告等信息。 | 套 | 1
20 | 安全培训档案 | 通过培训计划与记录管理模块管理园区内的企业登记年度教育培训计划，包括计划培训时间、培训内容、培训类型、培训人数等。 | 套 | 1
21 | 职业危害管理 | 主要包含职业病危害因素识别、危害因素检测、职业危害作业场所和人员、职业健康档案等。 | 套 | 1
22 | 废水排放口 | 对企业污水排放口站点位置、污水等级、管理类别、监测类别、排放规律、排放去向以及pH、色度、悬浮物、总氮TN、总磷TP、总有机碳、总铅等监测因子信息进行的备案管理。 | 套 | 1
23 | 雨水排放口 | 对企业雨水排放口站点位置、排放规律、排放去向以及监测因子等信息进行的备案管理。 | 套 | 1
24 | 废气排放口 | 对企业生产废气排放口站点位置、大气等级、管理类别、排放规律、排放去向以及甲烷、一氯化苯醚、氯化镁、氟化钾、硫化钡、磷化钠、硝基苯等监测因子信息进行的备案管理。 | 套 | 1
25 | 危险废物 | 业废物进行废物编码、废物类型、废物特性、形态、有害成分、产生量、处置方式、处置去向等进行备案监管。 | 套 | 1
26 | 一般固体废物 | 企业一般废物进行废物编码、废物类型、废物特性、形态、处理方式、处置去向等进行备案监管。 | 套 | 1
27 | 环评与验收情况 | 对企业环评批复报告进行电子建档并上传附件备案。 | 套 | 1
28 | 其他行政许可 | 对企业排污许可证申领情况、应急预案备案情况、清洁生产审核情况、危险废物经营许可证情况等进行上传电子备案。 | 套 | 1
29 | 排放证明资料 | 对企业污水、废物、废气排放证明材料进行电子备案存档。 | 套 | 1
30 | 废气污染防治设施 | 对企业废气污染防治设施的位置、投运时间、运行情况、处理能力等情况进行电子存档。 | 套 | 1
31 | 废水污染防治设施 | 对企业废水污染防治设施的位置、投运时间、运行情况、处理能力等情况进行电子存档。 | 套 | 1
32 | 固废污染防治设施 | 对企业固废污染防治设施的位置、投运时间、运行情况、处理能力等情况进行电子存档。 | 套 | 1
33 | 废气监测 | 对企业废气的监测时间、监控点位以及监测指标进行归档，对VOCs、SO2、NO2、PM10、TSP、PM25、甲苯、甲醇、苯乙烯、乙酸乙酯、非甲烷总烃等监测指标按照监管等级、监测频次、测定方法、采样方法、 监测分析方法进行设置实现自动监测。 | 套 | 1
34 | 废水监测 | 对企业废水的监测时间、监控点位以及以及监测指标进行归档，对PH、CODcr、BOD5镉、锌、铅、汞、总磷、氯化物、氟化物等监测指标按照监管等级、监测频次、测定方法、采样方法、 监测分析方法进行设置实现自动监测。 | 套 | 1
35 | 周边监测 | 对企业周边的地下水、空气、 地表水、土壤等相关因素按照监测时间、监控点位等方案归档。 对地下水的高锰酸盐指数、氨氮、氯化物、铁、锰、铜、锌、汞等指标实现自动监测。 对空气中的VOCs、SO2、NO2、PM10、TSP、PM25、甲苯、甲醇、苯乙烯、乙酸乙酯、非甲烷总烃等指标实现自动监测。 对土壤中的Hg、Cd、As、Pb、Cr、Cu、Ni等指标实现自动监测。 | 套 | 1
36 | 原辅材料及动力消耗 | 对原辅材料辅料记录进行档案管理。 | 套 | 1
37 | 生产工序 | 对生产工序的生产产品、产生的污染物、涉及的环保设备、设计的工艺流程图进行档案管理 | 套 | 1
38 | 生产设备 | 对生产设备的所属工序、设备规格、数量等进行建档备案。 | 套 | 1
39 | 污染源自动监控系统 | 对企业污染源监控设备的位置、安装时间、监测污染源类型等进行归档备案。 | 套 | 1
40 | 涉及危险物料 | 对企业涉及危险废料的类别、CAS码、浓度、存储位置、运输方式等进行归档。 | 套 | 1
41 | 实际排放量 | 对企业外排口的实际排放量进行周期性记录存档。 | 套 | 1
42 | 应急物资装备 | 对企业应急物资装备的位置、类型、库存、使用期限、企业联系人等进行归档备案。 | 套 | 1
43 | 应急专家 | 对企业应急专家联系方式、工作单位、专长领域、基本信息等进行记录归档。 | 套 | 1
44 | 应急人员 | 对企业应急人员的姓名、联系方式、职务、应急角色等基础信息进行档案管理。 | 套 | 1
45 | 应急车辆 | 对企业应急车辆的牌照号码、联系人、联系方式、车辆类型等情况进行建档备案。 | 套 | 1
46 | 救援队伍 | 企业消防队伍的类型、队伍数量、主管部门、值班电话、负责人等信息进行建档。 | 套 | 1
47 | 能耗计量器具管理 | 记录能源计量器具管理相关信息，包括企业名称、能源属类、能源介质、单位、监测点名称、位号、计量器具名称等信息。 | 套 | 1
48 | 能耗计量器具数据 | 能源计量器具数据包括企业名称、填报日期、监测点名称、计量器具、能源介质、单位、值等。 | 套 | 1
49 | 重点能耗设备 | 重点能耗设备信息主要包括企业名称、设备名称、设备类别、设备负荷、用能分类、安装位置、出厂编号、规格型号、精度等级等信息。 | 套 | 1
50 | 产值经济管理 | 产值经济管理信息主要包括日期、当月工业总产值(万元)、年累工业总产值(万元)、税收(万元)、单位土地产出率等。 | 套 | 1
51 | 能源综合消耗 | 能源综合消耗信息主要包括行业代码、企业名称、年月、本期等价值、同期等价值、本期当量值、同期当量值等信息。 | 套 | 1
52 | 安全传感器 | 对企业的液位、压力、温度等安全传感器进行归档，包括点位名称、位号、目标点位号、设备状态、数据来源等信息。 | 套 | 1
53 | 环保传感器 | 对企业的环保传感器进行建档备案，包括点位名称、位号、目标点位号、安装位置等信息。 | 套 | 1
54 | 有毒有害可燃气体传感器 | 对企业有毒可燃气体传感器进行点位备案，主要包括点位名称、位号、数据来源、采集方式等信息。 | 套 | 1
55 | 工况传感器 | 对企业工况传感器进行点位备案，主要包括点位名称、位号、数据来源、采集方式等信息。 | 套 | 1
56 | 摄像头 | 对企业摄像头的基础信息包含监控区域类型、监控区域（含危险源区域）、监控对象质量等进行备案。 | 套 | 1
57 | 更新日志 | 企业系统操作日志信息，对系统使用和维护人员在系统中的操作过程进行记录，保留操作痕迹。 | 套 | 1
(九） | 决策分析
1 | 园区全景一张图 | 1、通过地图的形式展示园区全景，包括园区范围，危险源位置，环保污染源位置等信息。 2、点击地图上的危险源、污染源等可查看相关的档案信息以及实时数据信息。 | 套 | 1
2 | 经济运行一张图 | 对园区GDP信息、企业产值产能信息，采用曲线图、柱形图等形式，按照月份、季度、年度时间节点，进行综合展示。 | 套 | 1
3 | 安全态势一张图 | 在业务层面基于重大危险源备案数据，对重大危险源的级别分布、逐年变化趋势、实时监测对象情况，监测手段情况，报警数据等情况进行综合统计分析。 | 套 | 1
4 | 环保态势一张图 | 细化园区环境状况，将环境相关统计分析数据、实时监测数据等动态变化数据、环境气象情况进行综合展现内容包括水、气、危废等环境质量监测现状预警预报等信息。 | 套 | 1
5 | 能耗分析一张图 | 展示园区能源流向图，对关键的能源指标进行分析，根据园区实际情况，可对蒸汽、水、电等能源数据进行统计分析。 | 套 | 1
6 | 交通物流一张图 | 将园区封闭式管理系统人员、车辆数据进行可视化展示，如每日/周/月入园信息、车辆异常信息统计等。通过图形、图表等可视化展现方式为园区管理决策人员提供决策支撑。 | 套 | 1
7 | 综合报警分析 | ▲结合园区所有监测报警数据，统一分析园区公共区域、企业安全、环保等业务方面的报警信息，通过报警分析对园区企业安全，环保隐患进行分析，指导园区政府对隐患情况进行针对性处理。 | 套 | 1
（十） | 数字化平台
1 | 数据库设计 | 数据库支持业务扩展灵活，支持分布式部署。支持分布式缓存设计，支持负载均衡扩展能力 | 项 | 1
2 | 村民信息 | 人员信息、户信息、房屋信息、多维信息 | 项 | 1
3 | 动态监测 | 一卡通、收支测算、返贫预警、帮扶措施 | 项 | 1
4 | 村级档案 | 目录管理、档案管理 | 项 | 1
5 | 机构设置 | 支部委员会、村民委员会、网格长（组长）、驻村干部、领导小组、公益岗位 | 项 | 1
6 | 公共资源 | 固定资产、公共设施、自然资源、集体经济 | 项 | 1
7 | 党建工作 | 党员信息、党建档案、党建档案 | 项 | 1
8 | 人居环境 | 公共事件、环境卫生、上报人员 | 项 | 1
9 | 平安建设 | 法律法规、公益律师、化解台账、重点易发、视频数据 | 项 | 1
10 | 三农信息 | 政策发布、就业信息、环境整治、新时代文明实践、铸牢中华民族共同体意识、美丽乡村（美丽景点、农家乐、特色农畜产品）等各类信息 | 项 | 1
11 | 积分管理 | 积分流水管理、兑换流水查询、兑换物品管理 | 项 | 1
12 | 大屏展示 | 整体概况、乡村振兴、民生服务、基层治理，以及多个子项 | 项 | 1
13 | 微信小程序 | 一卡通查询、收支填报、需求登记、信息浏览等 | 项 | 1
14 | 系统安全防护 | 利用操作系统加固、可信行为刻画、文件访问控制、主机微隔离、智能化攻击行为模型等关键技术。提供主机综合防护、实时风险监测、全面安全巡检、网络资产管理、联动应急处置、安全态势展示技术方案和支撑 | 项 | 1
二 | 智慧园区应用模块
（一） | 经济模块
1 | 企业效益概况 | 企业经济数据统计报表，园区企业按期通过经济运行指标填报系统进行经济运行数据填报，用以监测各园区工业规模、质量、效益等综合经济指标，以及投资、创新、集群、集约、开放发展等情况，对园区经济运行动态进行分析研判。 | 套 | 1
2 | 企业生产概况 | 企业产品生产数据统计报表，通过报表自动釆集或人工输入上报的方式，统计各企业产品生产数据数据，并形成企业产品生产数据统计报表。 | 套 | 1
3 | 企业用工情况 | 企业用工需求统计报表，通过企业填报、上传企业用工需求，生成企业用工需求统计报表。 | 套 | 1
4 | 经济综合查询 | 企业效益数据和企业生产数据汇总统计报表，通过报表自动釆集或人工输入上报的方式，统计各企业效益数据和企业生产数据，并形成企业效益数据和企业生产数据汇总统计报表。 | 套 | 1
5 | 经济运行分析 | 企业经济运行情况图形化界面展示报表，对园区、各区域的企业 GDP 能耗指标、各行业企业产值能耗等等经济性指标进行统计分析，并按照日、月、季、年等不同周期进行环同比、横比等分析。 | 套 | 1
6 | 企业经济运行档案 | 企业电子档案，对企业建立企业经济运行档案，包含：企业效益、企业生产、企业用工等，支持实时查看、修改、删除等。 | 套 | 1
7 | 经济运行简报 | 企业经济运行情况简报，对企业运行整体情况，生成相应的情况简报，支持实时查看、修改、删除等。 | 套 | 1
（二） | 能耗监测
1 | 行业能源汇总 | 按行业统计企业能源情况报表，依园区企业行业类型统计数据来源，展示园区各行业企业能源情况报表。 | 套 | 1
2 | 企业能耗汇总 | 企业能耗情况汇总统计报表，依园区企业统计数据来源，展示园区各企业能耗情况报表。 | 套 | 1
3 | 产品能耗汇总 | 产品能耗汇总统计报表，依园区企业产品类型统计数据来源，展示园区各企业产品能耗情况报表。 | 套 | 1
4 | 蒸汽数据统计 | 实现园区月度蒸汽环比分析数据及园区每天消耗数据等展示。对蒸汽消耗的详细数据进行展示，并进行使用量排行等分析。 | 套 | 1
5 | 电力数据统计 | 实现园区电力月度消耗数据、企业电力消耗数据、电力环比增幅等数据展示。 | 套 | 1
6 | 天然气公司数据统计 | 实现园区天然气月度消耗数据、企业天然气消耗数据、企业天然气环比增幅等数据展示。 | 套 | 1
7 | 用水数据统计 | 实现园区用水月度消耗数据、企业用水消耗数据、企业用水环比增幅等数据展示。 | 套 | 1
8 | 排水数据统计 | 实现园区排水月度消耗数据、企业排水消耗数据、企业排水环比增幅等数据展示。 | 套 | 1
9 | 企业综合能耗 | 通过设定园区/企业的标准，实现各个企业能源统计数据与标杆企业之间的对比分析，方便管理者迅速分析判断能耗变化趋势及原因，挖掘节能潜力，找到能源管理的关键所在。 | 套 | 1
10 | 计量器具数据 | 对园区能源计量器具数据进行统一管理，包括所属单位名称、监测点位名称、计量器具名称等信息 | 套 | 1
11 | 重点能耗设备管理 | 对园区企业的重点能耗设备进行统一管理，包括所属单位名称、设备名称、设备类别、用能分类、安装位置、规格型号等信息 | 套 | 1
12 | 上市企业列表 | 对园区的上市企业进行列表管理 | 套 | 1
13 | 能源综合分析 | 能耗分析可实现各类能源消耗环比分析数据及园区每天消耗数据等展示，能耗分析主要由前端采集的数据通过整合、筛选后分析出所需数据，可通过与节能管理、在线监测等功能联动提供数据分析支撑。 | 套 | 1
14 | 企业综合能耗分析 | 实现园区企业万元产值能耗情况的统计分析。按企业的万元产值能耗从高到度排序显示，可查看各企业的万元产值能耗数据，当鼠标在图上移动时，可查看不同企业的万元产值能耗数据。 | 套 | 1
15 | 企业蒸汽数据分析 | 实现企业月度蒸汽环比分析数据及园区每天消耗数据等展示。对蒸汽消耗的详细数据进行展示，并进行使用量排行等分析。 | 套 | 1
16 | 企业电力数据分析 | 实现园区电力月度消耗数据、企业电力消耗数据、电力环比增幅等数据展示。 | 套 | 1
17 | 企业天然气数据分析 | 实现园区天然气月度消耗数据、企业天然气消耗数据、企业天然气环比增幅等数据展示。 | 套 | 1
18 | 企业排水数据分析 | 实现园区污水月度排放数据、企业污水排放数据、企业污水排放环比增幅等数据展示。 | 套 | 1
19 | 能耗综合查询 | 企业能耗数据综合查询汇总统计报表，按照园区企业能源使用水电煤气不同类型，提供分类、汇总等方案信息展示统计报表。 | 套 | 1
20 | 能耗指标 | 为响应当地双控政策实现对所在区域的双控指标（能耗总量和强度）数据进行管理，实现园区对当地政府所下发指标进行管理、分配、下达等功能。 | 套 | 1
21 | 能源政策法规文件 | 通过人工手动填报/上传或通过系统采集方式整合能源相关政策法规，对能源行业政策法规进行集中维护管理，为管理人员作为辅助决策的基础支撑可对法规文件进行查询、录入、编辑、查看等功能，文件数据与平台知识库互通，可同步知识库信息，同时可以联动统计分析系统，为管理人员提供辅助决策支撑。 | 套 | 1
22 | 国家重点节能低碳技术 | 对标《国家重点节能低碳技术目录》，结合园区企业情况，分析低碳技术推广应用效果。 | 套 | 1
23 | 节水节能专用设备 | 采集节水节能专用设备监测数据，对比分析节能降耗情况。 | 套 | 1
24 | 节能措施 | 整合国家重点节能技术，实现国家重点节能低碳技术推广信息的维护，包括节能设备设施信息、节能措施信息、能源二级计量管理信息等，节能降耗信息数据可通过手动填报或模板上传填报，支持模板下载功能，可通过与其他系统数据联动。 | 套 | 1
25 | 工业价格指数管理 | 对园区企业的工业价值指数进行统一管理 | 套 | 1
26 | 工业增加值率管理 | 对工业增加值率进行统一管理 | 套 | 1
27 | 标煤折算系数管理 | 对标煤折算系数进行统一管理 | 套 | 1
28 | 能耗在线监测 | 企业能耗在线监测组态页面展示，能源首页主要依据统计数据来源，以GIS地图为主，展示园区重点能耗企业能源指标情况。 | 套 | 1
（三） | 环保监测
1 | 企业固废基本信息 | 1、功能内容包括园区企业固废信息、产生单位信息、许可证企业信息、运输单位信息、转移信息。 2、对园区所有企业的固废信息进行统一监管，包括企业名称、固废名称、产生量、处置量、贮存量等。 | 套 | 1
2 | 产生单位管理 | 对园区所有的固废产生单位进行统一管理，包括单位编号、单位名称、联系人、运行状态危废备案情况等信息。 | 套 | 1
3 | 许可证单位管理 | 对园区的危废许可证单位进行统一管理，包括单位信息，许可证信息、备案信息等。 | 套 | 1
4 | 园区危固废统计 | 对园区产废企业的整体固废情况进行数据统计，通过统计可分析园区产生的危固废情况，企业产废排行，月累计产废分析等。 | 套 | 1
5 | 运输单位管理 | 对企业固废处置运输车辆实时监控，对危固废运输单位进行统一管理，包括单位名称、地址、联系人、联系方式等。 | 套 | 1
6 | 转移单管理 | 对危废的转移联单进行统一监管，包括单位名称、联系人、备案编号、日期、类别等信息。 | 套 | 1
7 | 水环境三级防控体系建设 | ▲为加强对企业的监管，确保园区污水处理厂正常运行，应对园区内企业的废水污染物排放实行实时动态监测，从源头控制减少污水外排，构建了园区水环境三级防控体系，包括一级企业污水排放口、二级园区污水处理厂入口、污水处理厂出口监测。 | 套 | 1
8 | 雨水智能化管控 | 1、集成园区雨水管控系统的数据，对园区雨水智能化管控GIS地图即通过GIS地图可查看园区雨水排放的企业所在位置，并查看排口阀门的状态。 2、集成园区雨水开关阀门操作记录，以列表形式展示。记录企业、操作记录情况及操作时间。 | 套 | 1
9 | 地表水质监测 | 集成污水处理厂外排口上下游及内河水体增设地表水在线监测站点，监测常规参数与特征污染物。 | 套 | 1
10 | 水环境监控仪表盘 | 对园区水环境监控的监测站点数据，企业排口情况，以及监测的重点排口的水质量的实时数据、报警数据进行趋势分析，形成水环境综合监管仪表盘，对园区水环境情况进行分析查看。 | 套 | 1
11 | 环保首页 | 环保管理主页，包含园区关注的环保实时在线监测信息、环保设备GIS分布信息、今日天气情况、时间段天气情况、园区污染因子信息等。 | 套 | 1
12 | 环保在线全覆盖监测 | 整合园区及企业废气外排、空气质量站、特征因子监测、污水处理厂、雨水排口、企业废水外排口、固危废动态监控等进行全方位全覆盖监管。 | 套 | 1
13 | 环保设施停运审核 | 对园区企业环保监测设备停运申请进行审核、记录。 | 套 | 1
14 | 环保报警管理 | 对企业的环保预报警信息进行管理，将报警反馈至政府相关职能部门，完成报警事件闭环处理，主要功能包括报警时间、事件具体描述、报警类型、报警级别、监测值等信息。 | 套 | 1
15 | 环保报警分析 | 对环保产生的各模块的监控报警，进行数据的统计分析，包括周期性的环保报警趋势，污染源报警排行等。 | 套 | 1
16 | 企业废气处理工况管理 | 接入企业废气处理设施的运行监测数据，可通过工艺组态图的形式对废气处理工况的关键指标数据进行实时展示，帮助园区了解废气治理设施的运行情况，确保企业废气达标。 | 套 | 1
17 | 企业污水处理设施工况监控 | 系统采集废水污染排放企业治理设施的运行状态数据，实时监测并核定治理设施的运行情况, 帮助园区管委会掌握治理设施的运行状况（是否正常运行），确保企业达标排放，避免偷排、漏排行为的发生。 | 套 | 1
18 | 废水定量考核 | 识别企业各个时间段污水排放的达标情况和变化趋势，掌握污染物的真实排放情况及剩余排放总量和变化趋势，从而对其废水排放进行动态考核和排序。 | 套 | 1
19 | 废气定量考核 | 识别企业各个时间段废气排放的达标情况和变化趋势，掌握污染物的真实排放情况及剩余排放总量和变化趋势，从而对其废气排放进行动态考核和排序。 | 套 | 1
20 | 重点排污单位识别 | 根据废水排放考核、废气排放考核、排污总量及其在园区中的占比和排序等等情况，识别区域重点排水、排气企业，以便重点监督、优先调控。 | 套 | 1
21 | 大气四级防控体系建设 | ▲1、园区大气环境综合管控按照“点、面、域、空”四个层次进行全覆盖立体化监测，实现污染溯源和精细化管理。 2、通过 “企业废气排口在线监测、厂界特征污染因子监测、敏感区域自动取样分析、高空监测”四种科技手段的综合利用，利用智慧园区平台对大气污染数据动态分析精准掌握气体污染物排放全过程，实现全方位立体化监管。 | 套 | 1
22 | 大气监控仪表盘 | 对园区大气综合管控的监测站点，废气排口，站点离线，站点报警、空气质量指数等数据进行综合分析，形成大气综合监管仪表盘，对园区整体大气情况进行分析查看。 | 套 | 1
23 | 阈值管理 | 建立数据点位更新及阈值调整标准流程，实现对报警阈值的设置、变更、审计管理。 | 套 | 1
24 | 自动报警推送 | 对配置了阈值的监测点位，系统可以实现自动的预报警，生成报警记录。 | 套 | 1
25 | 报警研判 | 实现对环保设备异常监测的反查分析和研判。 | 套 | 1
26 | 分级闭环管理 | 制定科学的预报警等级划分及分级推送规则，健全预报警分级分类处置方式，提升预报警闭环处置效率。 | 套 | 1
27 | 智能预案 | 智能预案以应急预案为基础原型、以实际指挥救援工作任务目标为要求，对应急预案要素进行类型化拆解，对应急响应流程程序进行逻辑化、算法化转换，结合辖区基础业务数据及指挥、作战规范，最终以数字化和可视化的形态，以应用平台为载体发挥其“平战”双模式下的可操作级的，具有指南作用的智慧型神经网络数据资源。 | 套 | 1
28 | 环境监测网络分析 | 大气环境质量监测点、厂界监测点、地表水监测点、地下水监测点、视频监控点、企业、污染源在线监测点、重大风险源监测点、封闭化监测点、能源监测点等，在地图上点击每个测点可以查看该测点的实时信息。 | 套 | 1
29 | 环境态势分析 | 实现全面、综合地把握园区环保形势，为园区环境管理决策提供辅助支撑。 | 套 | 1
30 | 危险单元等级分析 | 对园区内企业进行突发环境事件风险等级评估，在一张图中标注企业突发环境事件风险等级。 | 套 | 1
31 | 环境预报警整体分析 | 形成园区报警分析综合展示界面，为决策者分析报警，发现隐患根源，提供依据。 | 套 | 1
32 | 园区污染源扩散分析 | 快速实现污染溯源，帮助园区管理部门解决园区间矛盾，提升工业区污染监管能力，确保园区废气排放对周边环境的影响控制在可接受水平。 | 套 | 1
33 | 环境周期性报告 | 通过对指标的统计分析，形成园区环境运行情况评估报告，能够使园区管理者从数据层面了解园区整体运行情况，同时通过对指标变化分析发现可能潜在的环境风险辅助进行整改。 | 套 | 1
34 | 信息公开子系统 | 可实现对园区各种政策、政务公开、环保公开信息、化工园区动态信息等面向公众的信息开放。 | 套 | 1
35 | 环保信息中心 | 建立园区环保信息中心，根据园区总体规划、产业规划的内容收集并发布园区内相关产业涉及的环保法律法规、排放标准、环境检测规范标准、环境保护令以及企业排放标准等信息，园区内各企业及时根据环保信息中心发布的最新环保法律法规、排放标准、环境检测规范标准、环境保护令以及企业排放标准等信息对企业环保管理所涉及的法律法规、规章制度、工作方针、工作目标、工作流程等内容进行更新与宣贯。环保信息中心可实现快速检索、编辑、上传、导出、信息发布等功能。 | 套 | 1
（四） | 应急管理
1 | 安全首页 | 展示园区安全地图，对园区企业各重点监管区域的分布进行展示，同时对园区企业安全生产的相关业务数据进行统计分析，直观查看园区安全态势情况。 | 套 | 1
2 | 安全码 | 基于园区已建成的风险分级管控及隐患排查系统，结合周期性对企业的风险评价和信用评价，将园区安全风险动态四色图以安全码的形式直观展示企业风险等级情况，实现园区风险动态管理。 | 套 | 1
3 | 三方单位管理 | 系统建立入园第三方单位信息库，对园区第三方单位基本信息、资质、安全教育培训记录、违规记录等记录，实现第三方单位诚信管理，信息维护、核验，诚信评价规则的在线配置，以及园区企业对有关信息进行自主填报。 | 套 | 1
4 | 区域警戒模型 | ▲对生产装置区、罐区、危化品仓库等危险区域实现画面内多区域覆盖监测画面的变动，监测人员、车辆的出现导致的变动。并通过画面内核心区域的多区域标识，实现去除公共区域内的误报情况。 | 套 | 1
5 | 安全帽模型 | ▲对生产装置区、车间、罐区、固定动火点动危险工作区域实现画面内多区域的覆盖监测作业人员的安全帽佩戴情况。并通过画面内核心区域的多区域标识，实现去除公共区域内的误报情况。 | 套 | 1
6 | 烟雾模型 | ▲对生产作业区域、危化品存贮区域、固危废存储区域实现可见光摄像头的多区域覆盖监测烟雾现象，并通过画面内核心区域的多区域标识，实现去除公共区域内的误报情况。 | 套 | 1
7 | 明火模型 | ▲对设备覆盖范围内的明火进行智能识别，包括生产区域，仓储区域，主要道路区域等。 | 套 | 1
8 | 危化品车辆模型 | 对园区、企业的主要道路及卡口实现画面内多区域的危化品车辆出现情况，并通过画面内核心区域的多区域标识，实现去除公共区域内的误报情况。 | 套 | 1
9 | 温度模型 | 对红外标准温度显示格式的摄像头实现红外监测区域的最高温度识别，针对存储介质的闪点不同制定不同的预警阈值及标准，并通过配置预警合并模式去除重复报警。 | 套 | 1
10 | 脱岗模型 | 对中控室等值守区域内的摄像头画面实现覆盖监测人员脱岗现象，并通过值班室值班时间配置识别时间范围，并结合值班室值班要求配置脱岗时长规则，减少误报情况。 | 套 | 1
11 | 睡岗模型 | 对中控室等值守区域内的摄像头画面实现覆盖监测人员睡岗情况，并通过画面内核心区域的多区域标识，实现去除公共区域内的误报情况。 | 套 | 1
12 | 人员模型 | 对涉危区域内的摄像头画面实现多区域覆盖监测人员的数量，根据同步的区域涉危标准制定不同的识别阈值及预警标准，并通过画面内核心区域的多区域标识，实现去除公共区域内的误报情况。 | 套 | 1
13 | AI识别模型预警合并配置 | 实现不同AI识别模型预警结果的合并策略配置。 | 套 | 1
14 | 摄像头识别模型配置 | ▲针对摄像头监管内容不同，实现配置摄像头识别不同的模型及预警阈值。 | 套 | 1
15 | AI识别区域配置 | 针对摄像头监控画面不同，实现对摄像头内重点区域做标识，识别标识区域内的AI模型 | 套 | 1
16 | 视频抽帧频率配置 | 对每个模型的抽帧评率，实现对不同的模型不同的抽帧周期的配置，进行抽帧的有效管理，节省算力资源并有效降低无效报警。 | 套 | 1
17 | AI授权路数 | 智能视频识别需要路数在1000路左右通过对视频识别超1000的AI视频识别路数进行授权，达到对AI识别视频的视频数据管理。 | 套 | 1000
18 | 标注服务 | ▲由专家根据园区接入的摄像头，进行摄像头可识别模型的标注，区域识别标注服务，保证报警的有效性。 | 套 | 1000
19 | 标注工具 | 提供标注工具软件，可实现对视频画面内的建筑物，通过多种形状进行框选，并保存框选信息以及位置，可实现对已框选区域范围的删除功能。 | 套 | 1
20 | 偏移算法 | 实现可见光及热成像摄像头的同轴偏差光学校准，单设备视场角测量校正可见光设备在焦距调整过程中出现的Z轴偏移问题。 | 套 | 1
21 | 区域误报警屏蔽 | 针对高空瞭望特殊区域，出现热报警，但是不需要处理的位置，可进行区域的绘制，当此区域出现报警时不进行报警。 | 套 | 1
22 | 报警数据对接 | 对高空瞭望设备产生的报警进行数据的对接，统一对接到园区报警平台，通知运维人员进行关注处理。 | 套 | 1
23 | 位置标注服务 | 根据园区实地考察，对园区内企业的建筑物进行了解，对每台设备覆盖范围内，利用AI标注工具，进行数据的绑定实施服务，对园区内重点区域，建筑物，道路进行标注，并关联企业档案数据。 | 套 | 3
24 | 生产装置区分布图 | 1、对园区企业的生产装置区在地图上进行空间分布展示。 2、点击生产装置区，可查看车间的详细信息，联系人，车间视频和传感器的接入情况，以及历史报警情况。 | 套 | 1
25 | 装置区实时监测 | 对装置区（车间）的温度、液位、压力、有毒有害气体以及视频进行实时监测，当指标出现异常时，可实时闪烁。2、对生产装置区内视频实现智能监测，利用视频智能应用算法，实现对装置区劳保用品佩戴，区域警戒等视频智能监测。 | 套 | 1
26 | 异常事件处理 | 1、对生产装置区域内的报警数据按照区域进行分别展示，并统计区域内的报警热图。 2、对生产装置区域的报警情况进行分级展示，通过与企业的沟通记录，完成事件的闭环处理。 | 套 | 1
27 | 统计分析图 | 对生产装置区的监测对象情况，监测的报警情况，巡检情况进行统计分析，形成生产装置区统计分析图。 | 套 | 1
28 | 储罐区分布图 | 实现对园区企业的储罐区在地图上进行分布展示；点击图标，可查看储罐的所属企业、联系人及其电话、视频和传感器的接入情况、历史报警情况以及最新报警信息。 | 套 | 1
29 | 储罐区实时监测 | 系统支持对储罐区的视频监控、温度、液位、压力、有毒可燃气体等进行实时监测。 | 套 | 1
30 | 视频巡检与异常处理 | 通过视频智能分析对储罐区等进行巡查；对视频监控、有毒可燃气体、温度、压力、液位等报警进行分级展示，并通过与企业的沟通记录，完成事件的闭环处理。 | 套 | 1
31 | 统计分析图 | 对储罐的监测对象情况、监测的报警情况、巡检情况进行统计分析，形成储罐区统计分析图。 | 套 | 1
32 | 动火点分布图 | 对园区动火点的地理位置情况，通过地图展示分布情况。 | 套 | 1
33 | 视频巡检与异常处理 | 对固定动火点进行作业时长以及夜间作业情况的的智能识别，统计作业时长数据，当出现夜间作业时进行提醒运维人员进行重点关注。 | 套 | 1
34 | 有限空间分布图 | 对园区企业的有限空间的地理位置情况，通过地图展示分布情况。 | 套 | 1
35 | 视频巡检与异常处理 | 实现有限空间区域警戒，在有人车活动时进行智能识别和标记，推送至运维人员进行确认和闭环管理。 | 套 | 1
36 | 出入口与通道分布图 | 对企业主要通道，企业出入口进行重点区域的管理，通过地图展示企业出入口的位置。 | 套 | 1
37 | 视频巡检与异常处理 | 通过视频智能分析识别企业大门和主要通道的车辆数量情况，当出现车辆过多时，提醒运维人员进行重点关注，防治车辆聚集。 | 套 | 1
38 | 政府应急预案 | 1、对全市安全生产相关部门的总体应急预案、专项应急预案、部门应急预案进行采集、分类、备案、查询检索及打印，对预案进行动态管理。 2、同时在线实现预案演练。 | 套 | 1
39 | 企业应急预案 | 1、对企业综合应急进行结构化处理，将应急预案拆分成专项应急预案和现场处置预案，预案都会按照事故类型、处理措施方式进行处理，并提取出应急组织结构以及应急资源信息。 2、对应急预案进行管理和维护，为应急指挥调度提供精细化的预案信息。 | 套 | 1
40 | 应急物资装备 | 1、物资装备指发生突发性应急事故时，应急管理机构需要使用的应急车辆、监测设备、防护用具以及堵漏吸附物资等。 2、建立应急资源库，整合园区所有物资装备信息，在应急事件发生时能实现对物资的调用。 | 套 | 1
41 | 应急专家 | 1、在突发事故发生时需要具有丰富经验和专业背景的专家对事故的处理处置给出意见和建议。专家队伍包括化学、化工、环保、消防、医疗救护、生物医学、职业卫生等多门类多学科的专业人士。 | 套 | 1
42 | 应急人员 | 对园区应急人员的信息进行登记并整合园区各企业的应急人员信息，建立统一的应急人员库，便于事故发生时能迅速调集相关人员支援。 | 套 | 1
43 | 应急车辆 | 维护园区内的应急车辆信息，包括车牌号、负责人、联系电话、物资配备情况等信息，以便事故发生时迅速调集进行救援。 | 套 | 1
44 | 救援队伍 | 维护辖区内或周边可以调用的救援队伍信息，以备应急响应时统一调配。维护的信息包括救援队伍名称、队伍类型、负责人、联系电话、队伍人数，队伍总部所在地经纬度等。 | 套 | 1
45 | 园区消防设施 | 园区消防设施基础档案、包括园区消防站、消防栓、消防沙池等，对设施位置，责任人信息进行维护。 | 套 | 1
46 | 应急避难场所 | 维护应急避难场所信息，包括避难场所的名称、容纳人数、具体地址以及经纬度等信息。以便突发事故发生时，制定疏散方案时调用。 | 套 | 1
47 | 周边敏感点 | 重大危险源区域周边核定范围内的敏感区域情况，包括学校、居民楼、社区、职工宿舍等。 | 套 | 1
48 | 应急资源报警设置 | 应急物资使用或超保质期，平台应能够向园区发出报警信息，提醒相关单位和企业及时更换。 | 套 | 1
49 | 应急机构管理 | 对园区应急机构进行统一的管理，便于应急时进行调度。包括消防机构、医疗保障机构、救援保障机构、运输保障机构、通讯保障机构。 | 套 | 1
50 | 应急演练计划 | 根据园区实际及企业需要，制定应急演练计划，包含园区应急演练、企业应急演练和消防队伍应急演练。 | 套 | 1
51 | 应急培训计划 | 根据园区及企业实际需要，制定应急培训计划，培训应急队伍，提升应急水平，培训园区企业职工，提升安全防护意识。 | 套 | 1
52 | 应急培训记录 | 1、记录应急培训内容。 2、记录应急培训效果。 | 套 | 1
53 | 值守人员管理 | 对园区和平台值守人员进行管理，包括人员基本信息、专业信息、证书信息、培训信息等。 | 套 | 1
54 | 值守人员分组管理 | 对值守人员进行分组管理，安排值班长，小组内值班人员情况。 | 套 | 1
55 | 值守排班 | 用于应急指挥值班人员进行值班记录登记，登记值班人员日常的工作值班情况，值班过程的工作日志信息。 | 套 | 1
56 | 值守日历 | 采用日历的形式，显示白晚班值班领导，值班长信息，点击日历可查看详细的值班人员信息。 | 套 | 1
57 | 接处警管理 | 接警记录的登记，对报警电话，时间，报警人等基础信息，事件位置，周边影响情况进行登记记录。借助融合通讯实现对接警记录的通知分发。随着事件的发展，可对事故接警记录进行编辑整改。 | 套 | 1
58 | 事故接警 | 1、接警记录的登记，对报警电话，时间，报警人等基础信息，事件位置，周边影响情况进行登记记录。 2、借助融合通讯实现对接警记录的通知分发。 3、随着事件的发展，可对事故接警记录进行编辑整改。 | 套 | 1
59 | 发起应急 | 1、通过事故接警的信息、以及系统自动报警的数据，可快速发起应急事件。 2、发起应急时可快速关联应急预案，选择报警企业，报警时间。 3、发起应急时，可对接融合通讯接口，实现一键快速建群功能。 | 套 | 1
60 | 应急救援地图 | 实现应急一张图功能，实现对应急资源、报警信息的统一集成展示，并进行态势标绘，路径规划等功能，实现应急的快速处理。 | 套 | 1
61 | 应急知识图谱 | ▲1、利用知识图谱技术，关联园区和企业档案信息、企业两重点一重大信息、高空瞭望、视频监控、应急资源信息等，通过图谱的形式进行展示，用于在应急研判过程中，对应急周边信息进行快速了解。 2、可根据企业名称进行快速定位，拉取企业的周边企业，周边危险源，周边避难点等数据进行查看。 | 套 | 1
62 | 应急通讯 | ▲1、实现在应急发生时，通过接口的形式快速拉起园区工作通的视频会议，实现对应急队伍与应急人员的统一指挥调度。 2、通过园区工作通提供的对外接口，实现统一建群管理，将应急预案等信息通过对接接口的形式进行实时共享。 3、通过园区工作通的视频接口，实现将应急场景下的现场画面，高空瞭望等视频画面进行视频共享。 | 套 | 1
63 | 应急事件跟踪 | 对指挥调度的步骤进行统一的管理，从发起应急，启用预案，调度，信息发送，应急终止等形成流程化的事件跟踪记录。 | 套 | 1
64 | 应急终止 | 系统提供事故应急终止的程序，应急指挥部确认终止时机或由事件责任单位提出，经应急指挥批准，应急状态终止。 | 套 | 1
65 | 善后处置 | 对应急事件的善后工作进行记录，包括善后工作责任人，完成标准，开始结束时间，善后工作描述、重建计划等信息进行管理。 | 套 | 1
66 | 事后评估 | 对事后评估信息进行登记与管理，包括：财产损失情况表、人员伤亡情况表、使用资源情况表、环境污染情况表、总结报告情况表、预案评估情况表等信息。 | 套 | 1
67 | 总结报告 | 根据事件信息，形成事后总结报告，包括事件的基本信息，现场采取的应急措施，事件详细调查信息，下一步的工作计划等内容。 | 套 | 1
68 | 归档处置 | 对现有事件进行归档处理，可查看归档信息，是否作为经典应急处置案例等进行事件的归档报送。 | 套 | 1
（五） | 交通物流
1 | 园区交通物流首页 | 实现对园区交通物流的综合管理，通过地图展示各道路卡口位置、封闭区域、禁停区、临停区等信息。 | 套 | 1
2 | 车辆定位监控 | 对入园车辆通过地图展示车辆的位置，点击车辆，可查看车辆的基础信息以及车辆的预约单信息。 | 套 | 1
3 | 车辆热图 | 通过地图展示今日车辆经过卡口的卡口热图，以及车辆道路行驶轨迹热图进行展示。 | 套 | 1
4 | 车辆统计分析 | 对车辆园区内轨迹进行路线展示，每辆车的经过卡口记录，报警记录等进行时间线的事件显示。 | 套 | 1
5 | 车辆预报警 | 对于进入园区的车辆进行违停、超速等违章信息预报警管理。 | 套 | 1
6 | 车辆历史运行追踪 | 对车辆园区内运行情况进行展示，每辆车的经过卡口记录，报警记录等进行时间线的事件显示。 | 套 | 1
7 | 物流公司管理 | 实现物流公司信息的维护功能，企业基础数据包含统一社会信用编码，企业名称，企业类型，企业法人代表，注册资本，企业住所，营业期限，登记机关，登记状态，责任人，责任人联系电话，企业经营范围等。 | 套 | 1
8 | 物流车辆管理 | 对危化品车辆、车主、车辆设备等进行统一管理和配置，车辆信息包含车牌号、车牌号，车辆类型，道路运输证号，整备质量，核载/准牵引质量，经营范围，车牌类型等。 | 套 | 1
9 | 物流人员管理 | 实现对驾驶员、押运员信息的管理，包含姓名，性别，身份证号码，联系电话，岗位，从业资格证信息等。 | 套 | 1
10 | 黑白名单管理 | 对违章过多的车辆根据实际情况添加到黑名单，进入黑名单的车辆无法进入园区。中心端包括新增、编辑、删除、查看等功能。 | 套 | 1
11 | 访客管理系统 | 对园区的访客进行登记管理，记录访客的身份证信息，联系方式，入园目的进行管理。 | 套 | 1
12 | 入园预约申请 | 根据园区实际情况，可根据公众号、小程序等方式提供危化品车辆入园预约管理功能，车辆司机在入园前通过提交入园预约的申请单，记录预约入园时间，车牌号，到访企业，货物等信息。 2、提供查询界面对司机历史预约记录进行管理，提供再次提交功能，可一键带入历史审批通过的预约记录，方便司机快速预约。 3、对不需要预约的记录，司机可进行预约记录的取消预约操作。 | 套 | 1
13 | 车辆预约审批 | 1、对司机提交的预约申请单进行核实后，进行审批通过。 2、对审批通过的车辆进入今日车辆入园名单，车辆到达后，可实现自动进入园区。 | 套 | 1
14 | 入园统计分析 | 对历史的车辆入园预约单据，通过车辆维度、到访企业维度、货物维度、时间维度等情况对审批通过的预约单情况进行统计分析。 | 套 | 1
15 | 车辆智能识别 | 1、根据园区在主要道路安装的智能卡口抓拍机，实现对经过卡口车辆的车牌的智能识别。 2、根据卡口、车牌号可查询车辆经过的主要道路的明细情况。 | 套 | 1
16 | 视频监控 | 实现园区智能卡口监控视频的查看及操作功能。可以通过地图展示园区各卡口视频监控信息，支持在线查看、状态查询、录像回放功能。 | 套 | 1
17 | 车辆调度管理 | 通过物流公司调度员根据运单，进行提货、发货和送货的发货业务操作工作填报、上传，实现车辆运单及车辆调度管理，包含提货调度、干线派车、派车审核、装车发运、调度管理、中转外包、中转审核、送货中转和送货调度等。 | 套 | 1
（六） | 人力资源
1 | 人员管理 | 实现园区内就业从业人员信息汇总，包含：姓名、性别、年龄、联系方式、学历、专业、所属企业、职务、技能证书等信息，实时更新园区内就业从业人员信息。 | 套 | 1
2 | 档案管理 | 通过人企业人员信息收集归档和上传，企业在招考、聘用、招用流动人员时，对劳动合同、企业录用手续、就业登记、劳动用工备案、社会保险缴费记录等材料信息收集。通过多种渠道，指导、督促用人企业及时上传材料收集归档。为人才流动就业服务提供保障。 | 套 | 1
3 | 薪资管理 | 薪资管理通过园区内企业填写各岗位员工工资收入平均工资水平，实现园区对企业员工收入工资水平的了解。 | 套 | 1
4 | 企业职业技能在线培训 | 通过对相关工作岗位人员进行线上教学培训，包含：教学培训视频、教学培训文档、操作手册等文化知识、专业知识、专业技能相关视频文本资料，增强劳动者的素质，提高其就业能力、职业转换能力以及工作能力，促进经济与社会发展。 | 套 | 1
5 | 企业职业技能在线考核 | 提供各岗位相应考核考试资料库，对人员文化知识、专业知识、专业技能进行线上考试考核，提高经营管理者能力水平和员工技能，为企业提供新的工作思路、知识、信息、技能，增长员工才干和敬业、创新精神。 | 套 | 1
（七） | 综合服务
1 | 视频会议 | ▲基于Welink 提供在线视频会议功能，通过视频会议可实现园区与企业之间有效的视频交互能力，可在安卓、PC客户端中实现多人跨终端视频交互，开展清晰、低延迟的音视频会议。 | 套 | 1
2 | 知识库 | 构建行业政策信息、安全环保知识库、应急知识库、运维知识库、职业危害信息库等知识库资料信息，提供园区以及园区企业查询、学习、参考使用。 | 套 | 1
3 | 智慧党建 | 依照内蒙工信厅要求建设智慧党建模块，实现系统融合应用。 | 套 | 1
第二部分：硬件清单
一 | 能耗监测系统
1 | 能耗采集箱/柜 | ≥400*500*200采集箱，含电源和接线端子； | 个 | 50
2 | DTU | 需内嵌PPP、TCP/IP协议栈、需支持RTU与DSC透明数据传输 、需支持移动运营商的APN专网、DSC寻址方式需支持固定IP地址和域名； 需支持TCP/UDP/短信三种通信方式； TCP/UDP链路需支持心跳功能； TCP/UDP链路重链接时间可配置； 需支持空闲下线和定时强制下线方式； 短信需支持7bit、8bit、UCS2编码，可以进行中文短信收发； 短信号码需支持国际区号及本地号码； 需支持自动上线工作模式； 需支持唤醒上线工作模式，可以通过短信、电话、RTU数据三种方式唤醒； 需支持串口输出调试信息； 需支持最高115200的串口波特率； 需支持通过专门的图形化配置工具进行参数配置； | 个 | 25
3 | 智能物联网气表采集设备 | 测量范围:0~30000 适用介质:气体 产品名称:远传流量计 材质：304不锈钢 | 个 | 4
4 | 智能抄表仪 | 1.无线传输方式：支持GPRS/4G/NB-IOT/LoRa/WiFi； 2.通信协议：支持MQTT/TCP/UDP/HTTP/SSL/ModBus RTU,可定制其他协议； 3.数据转发：支持任意公网服务器； 4.服务器中心数量：支持最多可支持同时向7个云服务器同时上报数据； 5.心跳包：支持自定义心跳包，可设置为信号强度； 6.注册包：支持自定义注册包，可设置为IMEI码； 7.定位：支持LBS基站定位，方便查询设备位置； | 套 | 23
5 | 超声波流量计 | 流速范围：0.01-5m/s, 输出范围：OTC脉冲输出：0-5000Hz; 通信接口：RS485通信接口；支持MODBUS协议； 电源：180-250VAC;8-36VDC | 套 | 23
6 | 智能电表 | 电压：190V-250V、360-420V,固定安装 | 套 | 2
7 | 电源线 | RVV2*1.5，高纯无氧铜，防水防潮； | 米 | 780
8 | 信号传输线缆 | RVVP2*1.0，高纯无氧铜，防水防潮； | 米 | 435
9 | 六类网线 | 类型：防水防晒，六类屏蔽室外网线； 导体：铜芯； 线芯：0.54mm±0.02； 成品外径：≥9.0mm； | 米 | 300
10 | 金属穿线管 | 25镀锌管，直径25mm，厚度≥1mm； | 米 | 1620
11 | 线缆套管敷设 | 外径不大于20mm²线缆穿管敷设 | 米 | 1620
12 | 设备安装调试 | 智能物联网电表采集设备、智能物联网水表等采集设备安装调试联网； | 项 | 50
二 | 环保监测系统
1 | 微型空气质量监测站 | 光离子气体传感器以及激光散射原理的颗粒物传感器对NO2、SO2、CO、O3、TVOC、PM2.5、PM10等被监测物质进行实时监测，泵吸式采样，内置微型泵，保证流量稳定均匀，准确度高； | 台 | 2
2 | 企业排污水质监测站 | 1.支持传统遥测终端机功能3G/4G/Ethernet/LoRa/NB-IoT传输功能，实现水文/水资源数据的采集、存储、显示、控制、报警及传输等综合功能； 2.宽温设计，耐高低温，耐强电磁干扰。适用于各种恶劣的现场。采用完备的系统保护机制和防掉线机制，保证终端永远在线； 3.接口丰富、标准易用：提供1个翻斗式雨量计接口、1路PI接口、不低于2个RS232接口、不低于2个RS485接口、不低于1个SDI-12接口、不低于8路模拟量输入接口、不低于8路开关量输入接口、不低于8路开关量输出接口，不低于4路继电器输出接口、不低于1个以太网接口、不低于1个TF卡接口； 4.大容量数据存储空间：提供不低于32MB的内部FLASH和外部TF卡数据存储空间，可存储10年以上的采集数据； 5.多种通信方式：支持GPRS/CDMA/3G/4G/LoRa/NB-IoT/Ethernet为主传输通道、短信为备份传输通道；支持北斗、超短波、微波、ZigBee等通信方式； 6.低功耗设计：支持多种工作模式（包括自报式、查询式、兼容式等），最大限度降低功耗。 7.本地配置方式：支持不小于4.3寸触摸屏、串口配置等方式； 8.远程管理功能：支持远程参数配置（同时支持平台配置方式和短信配置方式）、远程程序升级；提供功能强大的中心管理软件，方便设备管理，提供API接口； 9.工作温度：不低于-35~+75ºC，相对湿度：95%(无凝结) | 台 | 1
3 | 监控摄像机 | 1、传感器类型：≥1/2.8英寸CMOS； 2、像素：≥200万； 3、最大分辨率：≥1920×1080； 4、最低照度：≤0.002Lux(彩色模式);≤0.0002Lux(黑白模式);0Lux(补光灯开启)。； 5、最大补光距离：≥80m（红外视频监控距离）≥30m（暖光视频监控距离）≥2m（暖光人脸检测距离）； 6、镜头焦距：≥3.6mm； 7、通用行为分析：物品遗留；物品搬移； 8、▲支持人员、机动车、非机动车区分检验，备智能分析抗干扰功能，当小狗、树叶等非人或车辆目标经过检测区域时，不会触发报警（提供公安部有效检测报告复印件） 9、周界防范：绊线入侵；区域入侵；快速移动（三项均支持人车分类及精准检测）；徘徊检测；人员聚集；停车检测； 10、▲1)支持人脸侦测功能，可对经过设定区域的行人进行人脸检测,当检测到人脸后,可联动抓拍人脸图片、录像及给出报警提示2)支持对齐刘海遮挡眉毛、头发遮挡眼镜、戴普通眼镜、戴墨镜、戴彩色眼镜、戴帽子、 戴头戴式耳机、半边人脸、戴口罩、侧脸方式的人脸进行检测3)可对出现在监控场景内的两眼瞳距不小于12像素的人脸进行检测，同时叠加目标提示框（提供公安部有效检测报告复印件） 11、人数统计：支持对进入、离开以及经过的人员进行数量统计，并可显示及输出日、月、年统计报表；支持区域内人员进行数量统计，支持4条规则配置，对限定的区域内人数和滞留时间进行统计并联动报警；支持排队管理，支持4条规则配置，对限定的排队人数和排队时间进行统计并联动报警； 12、视频压缩标准：H.265；H.264；H.264H；H.264B；MJPEG（仅辅码流支持）； 13、▲可通过IE浏览器开启/关闭补光灯或使补光灯在低照度下自动开启红外灯和补光灯可独立双路控制，可设置为手动、自动及关闭（提供公安部有效检测报告复印件） 14、内置MIC：支持； 15、内置扬声器：支持； 16、供电方式：支持DC12V/POE； 17、防护等级：≥IP67 | 台 | 20
4 | 工业级交换机 | ≥8个千兆电口（POE、POE+），≥1个千兆电口； 单个POE端口最大功率≥30W； 交换容量≥18Gbps； 整机包转发率≥13.392Mpps； 端口防雷需支持共模4KV； MTBF>200K； 需支持802.1QVLAN； 需支持端口状态显示； 需支持通过web界面管理、云平台统一管理、远程管理； | 台 | 2
5 | 不锈钢配电箱 | 内含双路220V电源防雷，双路10A空气开关≥1个，3芯插座≥1个，抱杆安装；尺寸：500*420*320mm，板材厚度不低于1.0。不锈钢材质； 结构：整体结构采用拼焊结构； 防护等级≥IP55； | 个 | 2
6 | 电源线 | RVV2*1.5，3C认证，高纯无氧铜，防水防潮； | 米 | 200
7 | 金属穿线管 | 25镀锌管，直径25mm，厚度≥1mm； | 米 | 80
8 | 六类网线 | 类型：防水防晒，六类屏蔽室外网线； 导体：铜芯； 线芯：0.54mm±0.02； 成品外径：≥9.0mm； | 米 | 200
9 | 光纤收发器 | 千兆单模单纤光纤收发器； 需支持标准：IEEE802.3、IEEE802.3u、IEEE802.3ab、IEEE802.3z、IEEE802.3x； 接口：≥1个1.25GbpsSC光纤接口、≥1个100Mbps/1000Mbps自适应RJ45口； 传输波长：TX：≥1550nm；RX：≥1310nm； 传输介质：网线：超五类或以上UTP和STP；光纤：9/125um单模光纤； 指示灯：光口和电口Link/Act、PWR； 电源：5VDC/0.4A； 光参数：平均发射光功率：－17~-6dBm；接收灵敏度：≥－22dBm； 每端口数据传输速率：≥2Gbps全双工； 包转发速率：≥3Mpps； MAC地址深度：≥2K； 内部缓存：≥1Mbit； 使用环境：工作温度：－20℃~60℃； 工作湿度：10%~90%RH不凝结； 存储温度：－40℃~70℃；存储湿度：5%~90%RH不凝结； | 对 | 3
10 | 硬盘录像机 | 1、操作系统：嵌入式Linux操作系统； 2、接入路数：≥16路； 3、硬盘接口：≥4个，SATA3.0，单盘最大10T； 4、分辨率：16M/12M/8M/5M/4M/3M/1080P/720P/D1； 5、解码能力：不开智能：1路16M@20fps;1路12M@20fps;2路8M@30fps;4路5M@30fps;5路4M@30fps;10路1080P@30fps;开智能：1路16M@20fps;1路12M@20fps;2路8MP@30FPS；3路5MP@30FPS; 4路4MP@30FPS ;8路1080P@30FPS;； 6、多路回放：支持1、4、9、16分割； 7、人脸库容量：最大10个人脸库，不少于20000张图片； 8、报警输入：≥16路； 9、报警输出：≥4路； 10、画面分割：支持主屏：1、4、8、9、16分割；支持辅屏：1、4、8、9分割； 11、前智能分析：支持前智能人脸检测、人脸识别、周界防范、通用行为分析、立体行为分析、人群分布、人数统计、热度图、SMD功能； 12、后智能分析：支持后智能人脸检测、人脸识别、周界防范、SMD； 13、音频输入：≥1路，RCA输入口，语音对讲输入； 14、音频输出：≥1路，RCA输出口，复用语音对讲输出； 15、HDMI接口：≥1个， 最大支持4K分辨率输出； 16、VGA接口：≥1个； 17、网络接口：≥2个RJ-45，10/100/1000Mbps自适应以太网口； 18、人脸检测后智能性能（1080P）(路数)：≥1路，单路最多同时检测12张人脸每秒； 19、人脸检测前智能性能（路数）：≥8路； 20、人脸识别后智能性能（1080P）(路数)：1、前FD+前FR支持≥8路，前FD+后FR支持4路，后FD+后FR支持≥1路 2、支持图片流人脸≥4张/秒； 21、人脸识别前智能性能（路数）：≥8路 | 处 | 3
11 | 线缆敷设 | 电源线、网线穿管敷设； | 米 | 480
12 | 设备安装调试 | 监控摄像头安装 | 项 | 20
13 | 环保设备设备安装调试 | 水质监测站、微型空气质量监测站等设备安装调试联网，达到使用要求； | 项 | 3
三 | 安全应急管理系统
1 | 高空瞭望相机 | 1、探测器类型：非制冷氧化钒焦平面探测器； 2、探测器像素：≥400×300； 3、热成像镜头焦距：≥20mm～100mm； 4、热成像视场角：水平：≥19.3°~3.9°；垂直：≥14.5°~2.9°； 5、传感器类型：≥1/1.8英寸CMOS； 6、最大分辨率：≥2688 x 1520； 7、可见光像素：≥400万； 8、可见光镜头焦距：≥6mm～336mm； 9、可见光视场角：水平：64.4°~1.28° 垂直：38.37°~0.72°； 10、可见光光学变倍：≥56倍； 11、▲可见光镜头焦距：≥600mm（提供公安部有效检测报告复印件） 12、▲可见光镜头目镜直径：≥70mm（提供公安部有效检测报告复印件） 13、火点侦测：支持火点检测，并对检测到的异常情况进行标注； 14、周界防范：支持绊线入侵/支持区域入侵等多种行为检测； 15、▲显示模式：设备热成像视频图像具有白热、黑热、聚变、彩虹、金秋、午日、铁红、琥珀、玉石、夕阳、冰火、油画、石榴、翡翠、春、夏、秋、冬等等45种显示模式（提供公安部有效检测报告复印件） 16、模拟输出接口：≥1路CVBS输出，BNC接口；网络接口：≥1个，10M/100M以太网口（RJ-45）；报警输入：≥2路；报警输出：≥1路；音频输入：≥1路，RCA头/3.5mmJACK头/接线端子；音频输出：≥1路，3.5mm端子接口/RCA接口；RS-485接口：≥1路； 17、▲巡航周期：将可见光视频图像调整焦距，至少可探测距离设备15000m处的移动目标（1.7m×0.5m）；进行巡航操作时，设备巡航一周所用时间≤10min（提供公安部有效检测报告复印件） 20、工作温度：≥-40℃~ +70℃； 21、工作湿度：≤95%； 22、防护等级：≥IP66； | 台 | 1
2 | 鹰眼监控 | 1、▲自带镜头，至少可输出1路主视频（由6个画面拼接而成）和1路辅视频图像。具有≥1个RJ45网络接口、≥1个CVBS模拟视频输出接口、≥2路音频输入、≥2路音频输出、≥7路报警输入，≥3路报警输出、≥2个RS232接口、≥1个RS485接口、≥1个复位按钮、≥1个SD卡槽和1个光口。靶面尺寸均≥1/1.8英寸（提供公安部有效检测报告复印件） 2、像素：全景：≥2400万；球机：≥800万； 3、最大分辨率：≥8192×2700； 4、最低照度：彩色:≤0.00021x(AGC ON、RJ45输出)，黑白:≤0.00011x(AGC ON、RJ45输出)； 5、最大补光距离：全景：没有;球机：≥500米（激光补光）； 6、镜头类型：全景：定焦;球机：变焦； 7、镜头焦距：全景：≥2.8mm球机：≥5.5mm~248mm； 8、周界防范：绊线入侵；区域入侵； 9、人脸识别：全景：NA；球机：支持人脸检测；支持跟踪；支持优选；支持抓拍；支持上报最优的人脸抓图；支持人脸增强，人脸曝光；支持人脸属性提取，支持6种属性，8种表情：性别，年龄，眼镜，表情（愤怒，悲伤，厌恶，害怕，惊讶，平静，高兴，困惑），口罩，胡子；支持人脸抠图区域可设：人脸，单寸照；支持实时抓拍，优选抓拍，质量优先三种抓拍策略；支持添加5个人脸库；支持单个以及批量人员注册；支持人脸识别相似度设置；支持1万人脸底库的人脸比对。； 10、视频压缩标准：H.265;H.264;H.264H;H.264B;MJPEG（仅辅码流支持）； 11、智能编码：H.264:支持;H.265:支持； 12、宽动态：全景：≥120dB;球机：≥120dB； 13、透雾功能：全景：不支持；球机：光学透雾； 14、报警事件：无SD卡；SD卡空间不足；SD卡出错；SD卡寿命不足；网络断开；IP冲突；非法访问；动态检测；视频遮挡；绊线入侵；区域入侵；场景变更；音频异常侦测；电压检测；外部报警；安全异常；人群拥堵、车辆拥堵、停车上限； 15、接入标准：支持ONVIF（Profile S/Profile G/Profile T）； 支持CGI；支持GB/T28181（双国标）；支持GA/35114A； 16、▲可通过IE浏览器开启或关闭光学防抖功能，开启该功能后可提高快门速度，使处于长焦端监控画面不受抖动影响，画面依旧清晰（提供公安部有效检测报告复印件） 17、▲设备自带防水透气膜，内部水气可通过防水透气膜排出，外部的水气无法进入（提供公安部有效检测报告复印件） 18、▲开启车辆拥堵检测功能后，当设置区域内的车辆滞留时间和数量同时超过设定值时，IE浏览器给出报警提示并联动录像和抓拍（提供公安部有效检测报告复印件） 19、▲开启车辆统计功后，设备可对设置区域内车辆数量进行统计并在IE浏览器上显示（提供公安部有效检测报告复印件） 20、防护等级：≥IP66;≥IK10 | 台 | 2
3 | 网络硬盘录像机 | 1、操作系统：支持嵌入式Linux操作系统； 2、接入路数：≥8路； 3、硬盘接口：≥1个，SATA3.0，单盘最大16T； 4、分辨率：支持16M/12M/8M/5M/4M/3M/1080P/720P/D1； 5、解码能力：支持1路16M@20fps;1路12M@20fps;2路8M@30fps;4路5M@30fps;5路4M@30fps;8路1080P@30fps;； 6、多路回放：支持1、4、9分割； 7、画面分割：支持主屏：1、4、8、9分割；支持辅屏：1、4、8、9分割； 8、前智能分析：支持前智能人脸检测、人脸识别、周界防范、通用行为分析、立体行为分析、人群分布、人数统计、热度图、SMD功能； 9、音频输入：≥1路，RCA输入口，语音对讲输入； 10、音频输出：≥1路，RCA输出口，复用语音对讲输出； 11、HDMI接口：≥1个， 最大支持4K分辨率输出； 12、VGA接口：≥1个； 13、网络接口：≥1个RJ-45，10/100Mbps自适应以太网口； 14、人脸检测前智能性能（路数）：≥8路； 15、人脸识别前智能性能（路数）：≥8路，前FD+前FR支持8路 | 台 | 3
4 | GPU服务器 | 1、国产品牌，自主研发，非OEM，适用于通用机房环境，支持标准机柜 2、机箱标准2U服务器 3、需支持2颗Intel 3rd Gen Xeon Scalable Processors系列处理器，本次配置2颗4314 (16C,185W,2.4GHz) 4、需支持32个内存插槽，最大支持4T内存容量，支持3200MT/s工作频率，本次实配64G。 5、支持不低于6个前置硬盘接口，本次实配硬盘2*240GB SSD硬盘，2*2T HDD硬盘。 6、不小于4个千兆网口 7、需支持前置1个USB3.0接口，1个USB2.0接口，1个VGA接口，后置2个USB3.0接口，1个VGA接口，1个管理口。 8、需配置不少于2块T4 16GB 显卡； 9、采用1+1不低于800W电源； | 台 | 1
5 | 媒体解码抽帧服务器 | 1、国产品牌，自主研发，非OEM，适用于通用机房环境，支持标准机柜 2、机箱标准2U服务器 3、处理器要求支持不小于2颗Intel 3rd Gen Xeon Scalable Processors系列处理器，本次配置2颗4314 (16C,185W,2.4GHz) 4、支持不小于32个内存插槽，需支持4T内存容量，支持3200MT/s工作频率。本次所配置内存容量为128G，单条容量为32G。 5、硬盘槽位支持SAS/SATA/NVMe接口，本次实配硬盘3*600GB 10K SAS硬盘。 6、前置1个USB3.0接口，1个USB2.0接口，1个VGA接口，后置2个USB3.0接口，1个VGA接口，1个管理口。 7、需支持raid0/1/5/6/10/50/60，含2G缓存； 8、不小于4个千兆网口； 9、需支持4个双宽GPU或8个单宽GPU/显卡； 10、采用1+1 不低于550W电源； | 台 | 1
6 | 电源线 | RVV2*1.5，高纯无氧铜，防水防潮； | 米 | 200
7 | 六类网线 | 类型：防水防晒，六类屏蔽室外网线； 导体：铜芯； 线芯：0.54mm±0.02； 成品外径：≥9.0mm； | 米 | 200
8 | 光纤收发器 | 千兆单模单纤光纤收发器； 需支持标准：IEEE802.3、IEEE802.3u、IEEE802.3ab、IEEE802.3z、IEEE802.3x； 接口：≥1个1.25GbpsSC光纤接口、≥1个100Mbps/1000Mbps自适应RJ45口； 传输波长：TX：≥1550nm；RX：≥1310nm； 传输介质：网线：超五类或以上UTP和STP；光纤：9/125um单模光纤； 指示灯：光口和电口Link/Act、PWR； 电源：5VDC/0.4A； 光参数：平均发射光功率：－17~-6dBm；接收灵敏度：≥－22dBm； 每端口数据传输速率：≥2Gbps全双工； 包转发速率：≥3Mpps； MAC地址深度：≥2K； 内部缓存：≥1Mbit； 使用环境：工作温度：－20℃~60℃； 工作湿度：10%~90%RH不凝结； 存储温度：－40℃~70℃；存储湿度：5%~90%RH不凝结； | 对 | 3
9 | 机柜产品 | 内含双路220V电源防雷，双路10A空气开关≥1个，3芯插座≥1个，抱杆安装；尺寸：500*420*320mm，板材厚度不低于1.0。不锈钢材质。 结构：整体结构采用拼焊结构； 防护等级≥IP55； | 台 | 3
10 | 硬盘录像机设备安装调试 | 硬盘录像机设备安装调试联网 | 台 | 3
11 | 监控设备安装调试 | 高空瞭望、鹰眼监控设备安装调试、联网 | 台 | 3
四 | 交通物流管理
1 | 抓拍单元 | 1、传感器类型：≥1/1.8英寸GS-CMOS； 2、电子快门：≥1/50s~1/100000s（可手动或自动调节）； 3、图像分辨率：≥2048×1536（不包含OSD黑边）； 4、视频分辨率：支持3M（2048×1536）/1080P（1920×1080）/UXGA（1600×1200）/720P（1280×720）/D1（704× 576）/CIF（352×288）； 5、视频帧率：最大支持50fps;默认主码流（2048×1536@25fps），辅码流（704× 576@25fps）； 6、视频码率：支持H.264：32kbps~32767kbps H.265：32kbps~32767kbps MJPEG：512kbps~32767kbps； 7、视频压缩标准：H.265;H.264;MJPEG； 8、图片编码格式：JPEG； 9、图片合成：支持1、2、3、4张图片合成； 10、国密功能：支持国密GB 35114-A级功能； 11、▲白平衡设置：在浏览器下，具有白平衡模式设置选项，可对 ≥13 种白平衡模式进行设置。（提供公安部有效检测报告复印件） 12、▲黑/白名单设置功能：支持车牌黑/白名单设置，最大可设置≥90万条黑名单。（提供公安部有效检测报告复印件） 13、▲抓拍时延：在车辆清晰、无遮挡的情况下，客户端设备与受检设备直连进行测试，从抓拍图片到输出车牌信息的时间小于18ms。（提供公安部有效检测报告复印件） 14、▲混合目标检测抓拍功能：支持对机动车、非机动车、行人等混合目标进行检测。设备能同时检测不少于130个混合的静态目标并对这些目标进行绿框跟踪；可同时对至少130个混合的静态目标进行优选、抓拍及属性分析。（提供公安部有效检测报告复印件） 15、▲闯禁行记录功能：支持闯禁行记录功能，可对4种普通车型(包括大货车、中货车、小货车、皮卡车)及8种特种车型(包括危化品车辆、普通罐车、渣土车、混凝土搅拌车、工程车、粉粒物料运输车、吸污车、环卫车)进行检测、抓拍记录、识别及图片存储。（提供公安部有效检测报告复印件） 16、▲OSD叠加功能：支持单张图与合成图的OSD叠加，并可根据RGB分量值对叠加的字体颜色进行更改。（提供公安部有效检测报告复印件） 17、▲目标跟踪功能：支持检测并跟踪指定区域内不少于220个目标，目标包括机动车、非机动车以及行人等。（提供公安部有效检测报告复印件） 18、▲感兴趣区域功能设置：支持≥30块感兴趣区域(ROI)增强编码功能，ROI区域压缩比0-100可设置。（提供公安部有效检测报告复印件） 19、▲车牌分类功能抓拍功能：具有抓拍黄牌车、蓝牌车，绿牌车、渐变绿牌车、黑牌车、黄绿双拼牌车、白牌车、红牌车和不启用抓拍九个设置选项。支持对蓝色、黄色、绿色、渐变绿色、黑色、黄绿双拼色、白色、红色以及其他不同颜色车牌的车辆进行选择抓拍。（提供公安部有效检测报告复印件） 20、▲超速抓拍功能：支持分别对≥10种车型（大货车、中货车、小货车、客车、小轿车、中客车、危险品运输车、校车、面包车、其他车型等）进行不同超速比设置，可设置≥12个超速比区间。在相同道路上，设备支持根据不同的超速比设置对不同车型进行超速抓拍，并输出不同的超速抓拍结果及违法代码。（提供公安部有效检测报告复印件） 21、光圈控制接口：≥1个，可接DC自动光圈或P-IRIS自动光圈；外置灯接口：≥7个，光耦信号输出（可配置为闪光灯或者LED频闪灯同步输出接口，频率可设置）；网络接口：≥2个RJ-45以太网口，支持10/100/1000M网络数据传输；USB接口：≥2个，USB 2.0接口；GPS接口：≥1个，GPS/北斗接口；存储接口：≥1个，最大支持256G TF卡本地存储；RS-485接口：≥2个，可用于连接信号检测器、车检器、频闪灯、常亮灯等；RS-232接口：≥4个，其中RTG用于串口调试;R1T1G、R2T2G、R3T3G连接雷达；I/O接口：≥4个，用于I/O触发抓拍信号输入，与报警输入复用；报警输入：≥4路，与I/O接口复用；报警输出：≥2路，AO1为继电器，AO2为光耦，可灵活配置为报警输出或者雨刷输出；音频输入：≥1路（3.5mmJACK头）；音频输出：≥1路（3.5mmJACK头）； 22、电源返送：DC12V±10%电压输出，≤1.5A电流输出； 23、供电方式：AC100V~AC240V（50HZ/60HZ）； 24、功耗：≤15W； 25、工作温度：≥-40℃~+65℃； 26、工作湿度：≥10%~90%； | 台 | 14
2 | 补光灯产品 | 灯型：氙气灯； 光源：可见光（波长350-780nm）； 色温：≥5800 K±200K； 中心光照度：≤4000Lx； 触发方式：开关量； 光斑覆盖范围：≥1车道； 补光距离：≥16m~26m； 回电时间：＜60ms； 闪光持续时间：≥180 μs～500 μs； 爆闪计数：支持统计爆闪次数和触发次数； 闪光灯寿命：≥1000万次； 日夜切换：支持，1~6级灵敏度可设置； 远程故障显示：支持远程显示补光灯故障、正常状态； 功耗：＜65J； 供电方式：AC220V±10％ | 台 | 28
3 | 终端服务器 | 1、操作界面：WEB方式； 2、网络协议：TCP/IP、HTTP、HTTPS、SFTP、FTP、DNS、RTP、RTSP、RTC、NTP、DHCP、IEEE802.1X； 3、图片编码格式：JPEG； 4、存储功能：硬盘（标配不少于1个2T硬盘）;FTP;SFTP； 5、定位功能：支持北斗（天线需单独下单）;支持GPS； 6、图片合成：支持单通道1/2/3/4/5/6张图片合成；支持合成顺序和特写图序号选择； 7、断网续传：支持平台断网续传、FTP断网续传;支持手动上传； 8、▲接口：硬盘接口：≥1个，3.5英寸；一键复位按钮：≥1个，长按复位键可恢复系统到出厂默认配置；SIM卡槽：≥1个，天线接口：≥1个3G/4G模块天线接口、≥1个GPS模块天线接口；RS232串口：≥1个；RS485接口：≥2个；报警输入接口：≥3个；报警输出接口：≥3个；音频输入接口：≥1个；音频输出接口：≥1个；状态指示灯:≥2个；USB3.0接口：≥1个（提供公安部有效检测报告复印件） 9、▲车身颜色支持：支持≥38种车身颜色：白、黑、红、黄、灰、蓝、绿、粉、紫、暗紫、棕、栗色、银灰、暗灰、白烟、深橙、浅玫瑰、番茄红、橄榄、金、暗橄榄、黄绿、绿黄、森林绿、海洋绿、深天蓝、青、深蓝、深红、深绿、深黄、深粉、深紫、深棕、深青、橙、深金、其他。（提供公安部有效检测报告复印件） 10、▲信息发布功能：支持将屏幕划分为≥6个区域，各区域可独立配置数据类型、每页停留时间、显示风格，移动速度，字体颜色，字体大小，叠加元素；显示风格支持闪烁、立即显示、上下左右移动、上下左右连移等多种方式，字体大小支持16、24、32点阵，叠加元素支持添加车牌、速度、抓拍时间、抓拍地址、违法信息、自定义；（提供公安部有效检测报告复印件） 11、▲信息发布功能：支持启用自定义发布，在等待时间内无过车则发布自定义信息，设置等待时间、自定义发布时间段及显示内容，可设置多区域，各区域可独立配置显示风格、每页停留时间、移动速度、字体颜色、显示内容，字体大小；（提供公安部有效检测报告复印件） 12、供电方式：DC12V； 13、功耗：＜20W； 14、工作温度：≥-30℃~+65℃； 15、工作湿度：≥10%～90%（无凝结）； | 台 | 7
4 | 机柜产品 | 内含双路220V电源防雷，双路10A空气开关≥1个，3芯插座≥1个，抱杆安装；尺寸：500*420*320mm，板材厚度不低于1.0。不锈钢材质。 结构：整体结构采用拼焊结构； 防护等级≥IP55； | 台 | 7
5 | 万向节支架 | 三维万向节，可配套交通一体化抓拍单元、补光灯、雷达安装 | 个 | 42
6 | 光纤收发器 | 千兆单模单纤光纤收发器； 需支持标准：IEEE802.3、IEEE802.3u、IEEE802.3ab、IEEE802.3z、IEEE802.3x； 接口：≥1个1.25GbpsSC光纤接口、≥1个100Mbps/1000Mbps自适应RJ45口； 传输波长：TX：≥1550nm；RX：≥1310nm； 传输介质：网线：超五类或以上UTP和STP；光纤：9/125um单模光纤； 指示灯：光口和电口Link/Act、PWR； 电源：5VDC/0.4A； 光参数：平均发射光功率：－17~-6dBm；接收灵敏度：≥－22dBm； 每端口数据传输速率：≥2Gbps全双工； 包转发速率：≥3Mpps； MAC地址深度：≥2K； 内部缓存：≥1Mbit； 使用环境：工作温度：－20℃~60℃； 工作湿度：10%~90%RH不凝结； 存储温度：－40℃~70℃；存储湿度：5%~90%RH不凝结； | 对 | 7
7 | 电源线 | RVV2*1.5，3C认证，高纯无氧铜，防水防潮； | 米 | 360
8 | 金属穿线管 | 25镀锌管，直径25mm，厚度≥1mm； | 米 | 360
9 | 六类网线 | 类型：防水防晒，六类屏蔽室外网线； 导体：铜芯； 线芯：0.54mm±0.02； 成品外径：≥9.0mm； | 米 | 360
10 | 卡口设备安装调试 | 抓拍单元、测速雷达、补光灯产品、终端服务器等设备的安装调试联网，达到使用要求； | 项 | 14
11 | L型监控杆 | 1.喷塑式八棱锥杆，采用优质高强度钢材； 2.立杆高度不低于6500mm，杆径不低于260-300mm，壁厚不低于6mm； 3.横臂长度不低于6000mm，直径不低于90-180mm，壁厚不低于4mm； 4. 法兰外径不低于350mm，板材厚度不低于10mm； 5.采用不低于8-M20螺纹钢预埋件。 | 个 | 1
12 | 立杆基础 | 2m*2m*2.8m，C25混凝土浇筑，含地笼； | 个 | 1
13 | 立杆基础防雷 | 立杆基础防雷，接地小于10Ω； | 项 | 1
14 | 光纤收发器 | 千兆单模单纤光纤收发器； 需支持标准：IEEE802.3、IEEE802.3u、IEEE802.3ab、IEEE802.3z、IEEE802.3x； 接口：≥1个1.25GbpsSC光纤接口、≥1个100Mbps/1000Mbps自适应RJ45口； 传输波长：TX：≥1550nm；RX：≥1310nm； 传输介质：网线：超五类或以上UTP和STP；光纤：9/125um单模光纤； 指示灯：光口和电口Link/Act、PWR； 电源：5VDC/0.4A； 光参数：平均发射光功率：－17~-6dBm；接收灵敏度：≥－22dBm； 每端口数据传输速率：≥2Gbps全双工； 包转发速率：≥3Mpps； MAC地址深度：≥2K； 内部缓存：≥1Mbit； 使用环境：工作温度：－20℃~60℃； 工作湿度：10%~90%RH不凝结； 存储温度：－40℃~70℃；存储湿度：5%~90%RH不凝结； | 对 | 1
15 | 光缆 | 光缆类型：铠装光缆； 光缆芯数：12芯； 光缆外径：0.95cm； 铺设方式：架空／管道直埋； 衰减：（@1310nm)≤0.35dB,(@1550nm)≤0.22dB； 弯曲半径：静态10D(mm)/动态20D(mm)； 允许拉伸力：长期≥600N/短期≥1500N； 允许压扁力：长期≥300N/短期≥1000(N/100mm)； 外皮材质：聚乙烯（PE)保护管； 加强钢丝：加粗磷化钢丝； | 米 | 100
16 | 电缆 | RVV3*6护套电缆，3C认证，高纯无氧铜，防水防潮； | 米 | 200
17 | 300wp太阳能组件 | 300wp不少于3块 太阳能电池板支架 控制器一套 | 套 | 1
18 | 铅酸电池 | 蓄电池不少于4块、逆变器、配电箱（含电池保温） | 套 | 1
五 | 人力资源系统
1 | 测温人脸门禁一体主机 | 1、显示屏：≥7寸TFT液晶屏； 2、屏幕类型：支持电容触摸屏； 3、Wi-Fi：支持； 4、摄像头：≥1/2.8"" 2MP CMOS高清宽动态双摄像头； 5、开门模式：支持刷卡/远程/密码/二维码/人脸识别开门模式；支持组合开门模式设置；； 6、远程验证：支持； 7、黑白名单设定：支持； 8、实时监控：支持； 9、多重认证：支持； 10、WEB配置：支持； 11、主动注册：支持； 12、用户容量：≥100000个用户；人脸容量：≥100000张；卡片容量：≥100000张；密码容量：≥100000个；存储记录数量：≥300000条开门记录； 13、设备在距离地面1.4m安装高度情况下，在距离屏幕正前方0.2m~4m范围内，能有效识别设备在距离地面1.4m安装高度情况下，在距离屏幕正前方3m时，能对0.6~2.4m高度的人脸进行有效识别 14、设备具有以下外部接口：1.RS-485接口≥1；2.韦根输入接口≥1；3.USB接口≥2；4.开关量输入接口≥2；5.开关量输出接口≥2；6.出门按钮接口≥1；7.门锁控制接口≥1（包括出门按钮接口、门磁状态接口、常开、常闭接口各1路）；8.LAN接口≥2 15、设备支持≥1路机身防拆报警功能和≥1路离墙报警功能 16、人脸识别误识率≤0.01%，人脸识别识别通过率≥99.99% 17、1.设备能支持将最多15张图片、4个视频或10段语音在设备上循环播放或者仅播放1次:2.能配置图片播放开始、结束时间及播放的停留时间;3.能配置视频的开始和结束时间:4.语音文件能通过文字自定义转化;5.设备主界面支持视频、语音、图片播放功能的开启和关闭，默认开启。 18、防反潜：支持；防拆报警：支持；胁迫报警：支持；门超时报警：支持；非法闯入报警：支持；非法卡超次报警：支持； 19、供电方式：支持DC 12V 2A； 20、工作温度：≥-10℃~+55℃(测温功能打开的情况下，工作温度为+15℃~+30℃)； 21、读卡类型：IC卡 | 台 | 91
2 | 监控摄像机 | 1、传感器类型：≥1/2.8英寸CMOS； 2、像素：≥200万； 3、最大分辨率：≥1920×1080； 4、最低照度：≤0.002Lux(彩色模式);≤0.0002Lux(黑白模式);0Lux(补光灯开启)。； 5、最大补光距离：≥80m（红外视频监控距离）≥30m（暖光视频监控距离）≥2m（暖光人脸检测距离）； 6、镜头焦距：≥3.6mm； 7、通用行为分析：物品遗留；物品搬移； 8、▲支持人员、机动车、非机动车区分检验，备智能分析抗干扰功能，当小狗、树叶等非人或车辆目标经过检测区域时，不会触发报警（提供公安部有效检测报告复印件） 9、周界防范：绊线入侵；区域入侵；快速移动（三项均支持人车分类及精准检测）；徘徊检测；人员聚集；停车检测； 10、▲1)支持人脸侦测功能，可对经过设定区域的行人进行人脸检测,当检测到人脸后,可联动抓拍人脸图片、录像及给出报警提示2)支持对齐刘海遮挡眉毛、头发遮挡眼镜、戴普通眼镜、戴墨镜、戴彩色眼镜、戴帽子、 戴头戴式耳机、半边人脸、戴口罩、侧脸方式的人脸进行检测3)可对出现在监控场景内的两眼瞳距不小于12像素的人脸进行检测，同时叠加目标提示框（提供公安部有效检测报告复印件） 11、人数统计：支持对进入、离开以及经过的人员进行数量统计，并可显示及输出日、月、年统计报表；支持区域内人员进行数量统计，支持4条规则配置，对限定的区域内人数和滞留时间进行统计并联动报警；支持排队管理，支持4条规则配置，对限定的排队人数和排队时间进行统计并联动报警； 12、视频压缩标准：H.265；H.264；H.264H；H.264B；MJPEG（仅辅码流支持）； 13、智能编码：H.264：支持;H.265：支持； 14、宽动态：≥120dB； 15、▲可通过IE浏览器开启/关闭补光灯或使补光灯在低照度下自动开启红外灯和补光灯可独立双路控制，可设置为手动、自动及关闭（提供公安部有效检测报告复印件） 16、内置MIC：支持； 17、内置扬声器：支持； 18、供电方式：支持DC12V/POE； 19、防护等级：≥IP67 | 台 | 5
3 | 主机支架 | 支架调节高度830mm~1300mm | 个 | 91
4 | 测温主机平台对接 | 软件服务 | 套 | 91
5 | 电缆 | RVV2*1.5护套电源线，3C认证，高纯无氧铜，防水防潮； | 米 | 1800
6 | 金属线管 | SC25镀锌穿线管； | 米 | 1800
7 | 线管敷设 | 线管敷设，满足现场要求； | 米 | 1800
8 | 工业级交换机 | ≥8个千兆电口（POE、POE+），≥1个千兆电口； 单个POE端口最大功率≥30W； 交换容量≥18Gbps； 整机包转发率≥13.392Mpps； 端口防雷需支持共模4KV； MTBF>200K； 需支持802.1QVLAN； 需支持端口状态显示； 需支持通过web界面管理、云平台统一管理、远程管理； | 台 | 1
9 | 六类网线 | 国标六类双绞线； 网线接法：568B； 传输速率：≥1000Mbps； 传输频宽：≥250Mhz； | 米 | 700
10 | 光纤收发器 | 千兆单模单纤光纤收发器； 需支持标准：IEEE802.3、IEEE802.3u、IEEE802.3ab、IEEE802.3z、IEEE802.3x； 接口：≥1个1.25GbpsSC光纤接口、≥1个100Mbps/1000Mbps自适应RJ45口； 传输波长：TX：≥1550nm；RX：≥1310nm； 传输介质：网线：超五类或以上UTP和STP；光纤：9/125um单模光纤； 指示灯：光口和电口Link/Act、PWR； 电源：5VDC/0.4A； 光参数：平均发射光功率：－17~-6dBm；接收灵敏度：≥－22dBm； 每端口数据传输速率：≥2Gbps全双工； 包转发速率：≥3Mpps； MAC地址深度：≥2K； 内部缓存：≥1Mbit； 使用环境：工作温度：－20℃~60℃； 工作湿度：10%~90%RH不凝结； 存储温度：－40℃~70℃；存储湿度：5%~90%RH不凝结； | 对 | 1
11 | 光缆 | 光缆类型：铠装光缆； 光缆芯数：12芯； 光缆外径：0.95cm； 铺设方式：架空／管道直埋； 衰减：（@1310nm)≤0.35dB,(@1550nm)≤0.22dB； 弯曲半径：静态10D(mm)/动态20D(mm)； 允许拉伸力：长期≥600N/短期≥1500N； 允许压扁力：长期≥300N/短期≥1000(N/100mm)； 外皮材质：聚乙烯（PE)保护管； 加强钢丝：加粗磷化钢丝； | 米 | 300
12 | 设备安装调试 | 摄像机设备安装调试接入，达到使用要求； | 项 | 96
六 | 综合服务系统
1 | 智能会议终端 | 多媒体框架协议支持 ITU-T H.323、IETF SIP； 视频编解码协议支持H.265、H.265 SVC、H.264 HP、H.264 BP、H.264 SVC、H.263、H.263+ ； 活动图像分辨率： 1080p 60fps，1080p 30fps，720p 60fps，720p 30fps； 活动双流支持： 1080P30 + 1080P30、1080P60 + 1080P60； 数据会议支持： 1080P30、1080P60； 视频输入接口≥1 × HT-RX、2 × HDMI； 视频输出接口 ≥2 × HDMI； | 台 | 1
2 | 高清摄像机 | 图像传感器：大于851万像素，1/2.5英寸CMOS图像传感器；视频输出像素支持1080p@30Hz； 镜头变焦支持8倍光学变焦； 光圈 F1.8～F3.56 ± 5%； 最大视角 水平≥80°、垂直≥50° 平移/俯仰角 +/-110°（平移）、 +/- 30°（俯仰）； 预设位数量不少于254； 视频输出接口≥1×USB 3.0接口； | 台 | 1
3 | 全向阵列麦克风 | 紧凑型阵列麦克风，360度不低于6米拾音，无损宽带音频传输，支持3A音频处理技术，支持主流视频会议终端，支持高保真立体声音质； | 台 | 1
七 | 指挥中心IOC系统
（一） | 一楼展厅建设内容
1 | 户内全彩LED屏 | 1.像素点间距：≤1.860mm±0.05mm； 2.模组尺寸：320mm*160mm； 3.像素密度：≥288906Dots/㎡，刷新率3840HZ； 4.为预防突发情况发生，产品具备发送系统输出信号热备份功能，可实现无延迟切换，支持采用双电力备份，可以同时接入2路电力供电互为备份方式，任一电力故障不影响屏体显示； 5.产品通过GB4943.1-2011要求，在最高亮度（白平衡）连续工作4小时，表面温升＜20℃； 6.人眼视觉舒适度（VICO指数）：0≤VICO＜1，满足CSA035.2-2017标准，去除100％紫外线，消除80％摩尔纹； 7.像素中心距相对偏差：C级，JX≤1％； 8.符合SJ/T 11141-2017 5.10.4规定，C级；亮度误差值在5%以内； 9.安全特性：符合GB4943.1-2011信息设备安全标准、IEC 60950-1、EN60950-1要求； 10.LED保护方式：支持模组级的LED防撞灯保护装置，符合GB/T 20138-2006/IEC62262:2002要求； 11.驱动芯片功能：具有列下消隐功能、倍频刷新率提升2/4/8倍、低灰偏色改善； 12.对比度：≥15000:1 ； 13.灰度等级：18bit； 14.LED显示屏通过在正常环境下连续工作7*24（168H），不间断运行无故障的老化测试，支持连续不间断显示，不应出现电、机械或操作系统的故障； 15.自检技术：可实现LED单点检测，通讯检测，温度检测，电源检测，温度监控等功能；支持屏体多点测温，支持故障报警，支持一键自检，可实现远程监督控制； 16.线材低烟无卤，箱体内部线材、塑胶件及PCB均满足V-0级阻燃等级要求，并且整机满足BS476-7阻燃标准，符合CLASS 1等级； 17.屏体监测功能：可对屏体的电压、温度、信号等情况进行监测； 18.为确保屏体的安全性，单元整体及PCB板通过GB/T5169.16-2008标准测试，测试等级达到V-0级； 19.烟气毒性测试：毒性指数R值≤1； 20.产品在温度：55℃，湿度：87％-93％RH，通电工作12h后，产品能正常工作； 21.LED显示屏供电电源的功率因素不小于95％，转换效率不小于86％，符合GB20943-2013要求； 22.亮度校正：支持单点（逐点）亮度校正，支持出厂校正及现场校正，校正后亮度损失 <10% ； 23.除亮暗线功能：可通过软件中设置调节箱体的四个边和四个顶点的亮暗度，来改善亮暗线引起的视觉突兀； 24.伽马调节：具备20条以上可调节的γ校正曲线； 25.能源效率：≥3.0cd/W； 26.画面延时：≤500ns； 27.信噪比：≥50dB； 28.模组机械强度：≥35MP； 29.电流增益调节级：≥10位； 30.图像补偿功能：具有动态图像自动补偿功能，补偿动态图像拼接错位； 31.低亮高灰：支持软件实现不同亮度情况下，灰度8-18bit任意设置；0-100％亮度时，8-18bit任意灰度设置。支持100％亮度时，18bit灰度；80％亮度时，16bit灰度；20％亮度时，14bit灰度 ； 32.LED显示屏平均无故障时间可达：(MTBF)m1>100000H； 33.防尘等级可达IP6X； | 平方米 | 23.92
2 | 配电柜 | 1.20KW配电柜具备过压过流、短路断路以及漏电保护措施； 2.具有远程上/断电功能； | 台 | 1
3 | 音柱 | 1.工作电压70/100V，额定功率≥40W，多个配接端子，适应不同场合； 2.最大声压级达109±2dB，有效频率范围宽达140Hz~14kHz； 3.有安装支架，安装便捷； 4.全天候设计，选用防水单元，铝合金材质网罩，不生锈；室内外均宜 5.灵敏度高（93±2dB） | 只 | 2
4 | 数字合并式功放 | 1.支持不少于3路话筒输入，不少于2路辅助输入，不少于1路辅助输出。 2.支持100V,70V定压120W输出，支持4Ω定阻（平衡，不接地）输出。 3.具有默音功能,便于插入优先广播。 4.支持各通道音量独立控制,支持高音和低音音调控制。 5.提供5单位LED电平表,易监察工作状态,支持输出短路保护并告警。 6.具有短路保护、直流保护、电源通断多种保护和告警功能； ▲7.为保证功放有故障自恢复电路性能，功放产品提供“一种功放故障自恢复电路”实用新型证明文件及提供“一种功放保护电路”实用新型证明文件（投标时提供认证证书复印件）； | 台 | 1
5 | YQ系列音频连接线 | 1.8米音频连接线：3.5（耳机插头）-双莲花（RCA） | 根 | 2
6 | 设备安装调试 | 1.用于安装支撑屏体的结构及安装费用； 2.包边要求：采用铝塑板，不锈钢进行包边，颜色默认为黑色及灰色，或客户自选； | 项 | 1
7 | 包装材料 | 8mm胶合免熏蒸木箱 | 平方米 | 19.3536
8 | 平板电脑 | 不低于11寸平板电脑 | 台 | 1
9 | 拆除吊顶 | 1.拆除吊顶 2.保留原有消防设施 | ㎡ | 175
10 | 灯槽拆除 | 灯槽种类:木工板定制灯槽 | 项 | 1
11 | 拆除电 | 强弱电保护性拆除 | 项 | 1
12 | 轻钢龙骨石膏板吊顶 | 1.吊顶形式、吊杆规格、高度:不上人 2.龙骨材料种类:U型轻钢龙骨 3.面层材料品种、规格:9.5mm石膏板 4.补钉孔、板缝处自粘胶带 | ㎡ | 175
13 | 抹灰面油漆 | 1.部位:内墙 2.腻子种类:内墙成品腻子粉 3.刮腻子遍数:不少于2遍 4.油漆品种:乳胶漆 5.刷漆遍数:不少于2遍 | ㎡ | 368
14 | 墙面造型 | 墙面造型 | ㎡ | 42
15 | 形象墙石膏板墙造型 | 造型样式:按设计要求 | ㎡ | 42
16 | 形象墙迷你发光字 | 形象墙迷你发光字 | 套 | 1
17 | 装饰灯 | 1.名称:造型灯 2.安装形式:吊装 | 套 | 2
18 | 改电 | 名称:电气工程改造 | 项 | 1
19 | 成品灯具 | 名称:内藏式灯管式LED灯带 | m | 80
20 | 电源 | 240V | 个 | 15
21 | 灯片 | 1200*600mm LED集成点光源 亮白色 5000K | m | 130
22 | 透光亚克力 | 高透光材质，超薄，边框，不锈钢骨架，LED集成点光源 亮白色/暖光 5000K | 张 | 1
23 | 筒灯 | 开口75 | 个 | 50
24 | 地毯 | 晴纶材质 | m2 | 40
（二） | 四楼建设内容
1 | 户内全彩LED屏 | 1.像素点间距：≤1.860mm±0.05mm； 2.模组尺寸：320mm*160mm； 3.像素密度：≥288906Dots/㎡，刷新率3840HZ； 4.为预防突发情况发生，产品具备发送系统输出信号热备份功能，可实现无延迟切换，支持采用双电力备份，可以同时接入2路电力供电互为备份方式，任一电力故障不影响屏体显示； 5.产品通过GB4943.1-2011要求，在最高亮度（白平衡）连续工作4小时，表面温升＜20℃； 6.人眼视觉舒适度（VICO指数）：0≤VICO＜1，满足CSA035.2-2017标准，去除100％紫外线，消除80％摩尔纹； 7.像素中心距相对偏差：C级，JX≤1％； 8.符合SJ/T 11141-2017 5.10.4规定，C级；亮度误差值在5%； 9.安全特性：符合GB4943.1-2011信息设备安全标准、IEC 60950-1、EN60950-1要求； 10.LED保护方式：支持模组级的LED防撞灯保护装置，符合GB/T 20138-2006/IEC62262:2002要求； 11.驱动芯片功能：具有列下消隐功能、倍频刷新率提升2/4/8倍、低灰偏色改善； 12.对比度：≥15000:1 ； 13.灰度等级：18bit； 14.LED显示屏通过在正常环境下连续工作7*24（168H），不间断运行无故障的老化测试，支持连续不间断显示，不应出现电、机械或操作系统的故障； 15.自检技术：可实现LED单点检测，通讯检测，温度检测，电源检测，温度监控等功能；支持屏体多点测温，支持故障报警，支持一键自检，可实现远程监督控制； 16.线材低烟无卤，箱体内部线材、塑胶件及PCB均满足V-0级阻燃等级要求，并且整机满足BS476-7阻燃标准，符合CLASS 1等级； 17.屏体监测功能：可对屏体的电压、温度、信号等情况进行监测； 18.为确保屏体的安全性，单元整体及PCB板通过GB/T5169.16-2008标准测试，测试等级达到V-0级； 19.烟气毒性测试：毒性指数R值≤1； 20.产品在温度：55℃，湿度：87％-93％RH，通电工作12h后，产品能正常工作； 21.LED显示屏供电电源的功率因素不小于95％，转换效率不小于86％，符合GB20943-2013要求； 22.亮度校正：支持单点（逐点）亮度校正，支持出厂校正及现场校正，校正后亮度损失 <10% ； 23.除亮暗线功能：可通过软件中设置调节箱体的四个边和四个顶点的亮暗度，来改善亮暗线引起的视觉突兀； 24.伽马调节：具备20条以上可调节的γ校正曲线； 25.能源效率：≥3.0cd/W； 26.画面延时：≤500ns； 27.信噪比：≥50dB； 28.模组机械强度：≥35MP； 29.电流增益调节级：≥10位； 30.图像补偿功能：具有动态图像自动补偿功能，补偿动态图像拼接错位； 31.低亮高灰：支持软件实现不同亮度情况下，灰度8-18bit任意设置；0-100％亮度时，8-18bit任意灰度设置。支持100％亮度时，18bit灰度；80％亮度时，16bit灰度；20％亮度时，14bit灰度 ； 32.LED显示屏平均无故障时间可达：(MTBF)m1>100000H； 33.防尘等级可达IP6X； | 平方米 | 12.288
2 | 配电柜 | 1.20KW配电柜具备过压过流、短路断路以及漏电保护措施； 2.具有远程上/断电功能； | 台 | 1
3 | 音柱 | 1.工作电压70/100V，额定功率≥40W，多个配接端子，适应不同场合； 2.最大声压级达109±2dB，有效频率范围宽达140Hz~14kHz； 3.有安装支架，安装便捷； 4.全天候设计，选用防水单元，铝合金材质网罩，不生锈；室内外均宜 5.灵敏度高（93±2dB） | 只 | 2
4 | 数字合并式功放 | 1.支持不少于3路话筒输入，2路辅助输入，1路辅助输出。 2.支持100V,70V定压120W输出，支持4Ω定阻（平衡，不接地）输出。 3.具有默音功能,便于插入优先广播。 4.支持各通道音量独立控制,支持高音和低音音调控制。 5.提供5单位LED电平表,易监察工作状态,支持输出短路保护并告警。 6.具有短路保护、直流保护、电源通断多种保护和告警功能； ▲7.为保证功放有故障自恢复电路性能，功放产品提供“一种功放故障自恢复电路”实用新型证明文件及提供“一种功放保护电路”实用新型证明文件（投标时提供认证证书复印件）； | 台 | 1
5 | YQ系列音频连接线 | 1.8米音频连接线：3.5（耳机插头）-双莲花（RCA） | 根 | 2
6 | 设备安装调试 | 1.用于安装支撑屏体的结构及安装费用； 2.包边要求：采用铝塑板，不锈钢进行包边，颜色默认为黑色及灰色，或客户自选； | 项 | 1
7 | 平板电脑 | 不低于11寸平板电脑 | 台 | 1
8 | 包装材料 | 8mm胶合免熏蒸木箱 | 平方米 | 12.288
（三） | 六楼会议室建设内容
1 | 全彩LED显示屏 | ▲1.像素点间距：≤1.538mm±0.05mm； 2.模组尺寸：320mm*160mm； 3.像素密度：≥422500Dots/㎡； 4.色温误差：色温为6500K时，100%，75%，50%，25%四档电平白场调节色温误差≤200K； ▲5.智能节电功能（黑屏）：具有智能黑屏节电功能，启用智能节电功能可节电45％以上； 6.人眼视觉舒适度（VICO指数）：0≤VICO＜1，满足CSA035.2-2017标准； 7.像素中心距相对偏差：C级，JX≤1％； 8.基色主波长误差：符合SJ/T 11141-2017 5.10.4规定，C级，∆λD≤2nm；亮度误差值在5%； 9.色度均匀性：-0.003＜Cx＜0.003，-0.003＜Cy＜0.003； 10.老化稳定检测：LED显示屏通过在正常环境下连续工作7*24（168H），不间断运行无故障的老化测试，支持连续不间断显示，不应出现电、机械或操作系统的故障； 11.驱动芯片功能：具有列下消隐功能、倍频刷新率提升2/4/8倍、低灰偏色改善； 12.对比度：≥15000:1 ； 13.灰度等级：18bit； 14.安全特性：符合GB4943.1-2011信息设备安全标准、IEC 60950-1、EN60950-1要求； 15.烟气毒性测试：毒性指数R值≤1； 16.调节软件设置项：支持鬼影消除、第一扫偏暗消除、低灰偏色补偿、低灰均匀性、低灰横条纹消除、慢速开启、十字架消除、去除坏点、毛毛虫消除、余辉消除、亮度缓慢变亮功能，支持摩尔纹抑制功能，减轻摩尔纹视觉主观效果80％； 17.屏体监测功能：可对屏体的电压、温度、信号等情况进行监测； 18.电源平均效率：具有功率因数校正（PFC）功能，LED显示屏供电电源的功率因素不小于95％，转换效率不小于86％； 19.反光率：屏体正面为黑色亚光处理，发光率≤1％； 20.画面延时：≤500ns； 21.信噪比：≥47dB； 22.热成像检测：最大温度与平均温度相差在3℃以内（白屏老化50分钟转为普通视频老化状态）； 23.除湿设计：长时间没有使用屏体，屏体自动切入除湿模式，使屏体从10％到100％亮度逐步显示，达到保护LED灯； 24.伽马调节：具备20条以上可调节的γ校正曲线； 25.节能设计：可在软件中设置支持动态节能，降低功耗设置； 26.亮度调整：256级手动/自动/程控调节； 27.热备份：具备发送系统输出信号热备份功能，可实现无延迟切换； 28.模组表面绝缘：5000MΩ； 29.电流增益调节级：≥10位； 30.图像补偿功能：具有动态图像自动补偿功能，补偿动态图像拼接错位； 31.温升：正常使用时在达到热平衡后，屏体结构的金属部分的温升不超过30K，绝缘材料的温升不超过50K； 32.低亮高灰：具备低亮高灰的图像处理及显示技术，亮度调节至100％时，灰度18bit；亮度调节至80％时，灰度为16bit；亮度调节至20％时，灰度为14bit； 33.LED模组在-40℃放置12H后通电启动通过接收卡控制画面切换，启动20次，循环执行100次后，LED显示屏模组仍可正常启动，像素失控率≥B级，且不许出现缺色、色块、暗块等现象； | 平方米 | 25.8048
2 | 发送卡 | 1.一路DVI视频输入。 2.一路HDMI高清视频输入。 3.一路音频输入。 4.不少于四路网口输出。 5.USB接口控制，可级联多台进行统一控制。 6.一路光探头接口。 7.带载能力达230万像素，最宽可达3840点，或最高可达3840点。 | 台 | 9
3 | LED拼接处理器机箱 | 1.纯硬件FPGA架构：无CPU、无内核、无中毒与崩溃风险，系统运行稳定，平均故障时间MTBF>30,000小时，支持365×24小时的连续运行； 2.输入信号接口：支持DVI*4、HDMI1.4*1、DP1.1*1、Audio*1，控制端口：支持USB（Type-B）USB-CFG接口，用于连接PC上位机控制、支持UART（RJ-45）串口协议、支持RS232（RJ-11）串口协议、输出：支持LAN——（数量：≥12）、HDMI-MONITOR——（数量：≥1）、支持DVI-D（24+1）数量：≥4）、HDMI（A Type 2.0）（数量：≥1）、DP（DisplayPort1.1）（数量：≥1）； 3.输出信号接口：支持十二路网口，一路HDMI预监信号，可监视6路输入信号或同时监视6路输入信号与输出信号； 4.自定义输出分辨率：输出最大支持780万像素点自定义分辨率，最宽12000像素，最高4000像素； 5.全屏监视输入输出：可在本地监视器上全屏同步监测主输出（大屏幕）的图像；支持本地监视器上以多画面方式实时查看所有输入信号源画面； 6.可视化软件控制：支持控制软件支持回显功能，可实时显示输入和输出信号的图像内容，完成可视化切换操作； 7.高帧率处理：支持高帧率处理，内部运算处理采用60Hz高帧率模式，保障动态画面流畅显示； 8.多画面显示：支持三画面显示，支持这些画面可以是相同或者不同的信号，画面可任意漫游、叠加； 9. Super Resolution放大技术：视频补偿处理算法。画面缩小无尺寸限制，并保留图像细节，减轻画面放大多倍后产生的失焦现象； 10. EDID配置管理：支持EDID（Extended Display Identification Data，扩展显示识别数据）的读取、修改、自定义； 11.通道保护：支持对设备输入、输出I/O接口进行保护，避免过电压、过电流的冲击；通道间相互独立，且彼此互补； 12.字幕与图片叠加显示：支持在输出画面中叠加的字幕和图片，字幕和图片能够存储在本设备中，用户可实时调用或关闭显示； 13.输出画面亮度、对比度调节：支持实时、快捷地对整体输出画面显示亮度、对比度进行调整，可分别对红、蓝、绿亮度、对比度进行调整； 14.切换特效：不同信号进行切换是支持多种特效，包括淡入淡出、上下左右滑幕、针上针下滑幕、圆形切出切入、菱形切出切入、梳状切换； 15.场景无缝切换：在进行不同用户预存模式切换时，无停顿、闪烁、黑屏等现象，并支持淡入淡出特效； 16.输入信号热备份：具备任意信号指定备份信号，当该信号丢失时，备份信号会自动切换，当信号恢复时，可自动切回，保障画面播出安全； 17.K-HDR功能：设备支持Kystar HDR Enhancement技术，能够对图像进行实时处理，提升其动态范围，使得显示屏在播放普通SDR图像素材时即可可以实现HDR显示效果； 18.一键黑屏：支持可将输出画面切换至黑屏或者蓝屏状态； 19.重发配置：支持重发配置，进行接收卡更换时，设备可直接下发正确的参数给更换的接收卡，无需重新配置接收卡参数； 回读配置：支持进行设备更换时，新的设备可直接读取已经设置好的接收卡上的参数进行自身参数适配，需要新设置屏幕参数； | 套 | 1
4 | 4路HDMI输入卡 | 1.LED图像处理器的高清图像输入板卡，支持≥4路HDMI高清数字信号输入。 2.接口类型：HDMI Type A，接口数量：≥4个 3.板卡尺寸：210*240*20mm 4.信号类型：HDMI高清数字信号 5.HDCP：支持 6.EDID编辑：支持 7.信号分辨率：1920*1080@60Hz | 张 | 1
5 | 4路DVI输出卡 | 1.LED图像处理器的高清图像输出板卡，支持≥4路DVI高清数字信号输出，支持EDID编辑。 2.板卡尺寸：210*240*20mm 3.HDCP：支持 4.信号分辨率：1920*1200@60Hz 5.每个输出接口开窗数：≥4画面 | 张 | 2
6 | 配电柜 | 1.20KW配电柜具备过压过流、短路断路以及漏电保护措施； 2.具有远程上/断电功能； | 台 | 1
7 | 主音箱 | 1.单元结构LF:12"低音×1，HF:1"高音×1 2.频响范围：50Hz-18,000Hz 3.灵敏度：≧98dB 4.最大声压级≧123dB 5.输入阻抗8Ω 6.额定功率≧350W 7.指向性（H×V）90°H×40°V 8.总波谐失真度：≦4% ▲9.提供产品通过带有“ILAC-MRA/CNAS/CMA”标识的第三方检测报告复印件并加盖原厂鲜章（报告内容需要包含第4、5项）。 ▲10.该产品依据国际IEC标准及中国国家GB标准进行全向高精度检测并收入德国 EASE 扬声器数据库中。（投标时需提供EASE官网相关截图） | 只 | 2
8 | 主音箱支架 | 全金属音箱壁架，材料：钢材，可左右调节角度，中间杆子可伸缩调节，架子稳重扎实，稳定性强 | 只 | 2
9 | 主音箱功放 | 1.双声道立体声专业功率放大器，具有2两路输入电平调节旋钮，每声道音量单独可调； 2.支持LED指示灯显示各通道工作状态，显示内容包括:电源“power”,削顶“clip”,信号“signal”,直流保护“DC”,高温“TEMP”等； 3.支持2路XLR接口音频信号输入，2路XLR接口音频信号输出； 4.支持常用接线柱和专业SPEAKON扬声器插座（仅限于立体声工作模式）两种方式功率输出； 5.支持三种输出方式供选择：双声道、单声道和BTL桥接，支持开关选择输出方式； 6.内置高通滤波器，支持保护低音喇叭受过重的震动破坏； 7.支持低频激励功能，可控制调节低频信号的量； ▲8.支持短路保护、直流保护、电源通断多种保护和告警功能；（投标时需提供“一种功放保护电路”的证明文件以说明功放具有保护电路的功能） 9.多个功率级别的设计满足于不同场合的应用需求,每声道（8Ω）额定输出≥650W，每声道（4Ω）额定输出≥950W，桥接（8Ω）额定输出≥1900W； 10.为保证系统安全稳定运行需满足以下要求:频率响应:20Hz-20kHz（±0.5dB）；谐波失真系数4Ω/1kHz:≦0.1%；输入灵敏度:0.77V；信噪比：≥98dB； | 台 | 1
10 | 辅助音箱 | 1.箱体采用大斑点水性油漆喷涂处理技术，前面采用有孔金属网背贴声学透声棉 2.单元结构LF:12"低音×1，HF:1"高音×1 3.频响范围：50Hz-18,000Hz 4.灵敏度：≧98dB 5.最大声压级≧123dB 6.输入阻抗8Ω 7.额定功率≧350W 8.指向性（H×V）90°H×40°V 9.总波谐失真度：≦4% ▲10.提供产品通过带有“ILAC-MRA/CNAS/CMA”标识的第三方检测报告复印件并加盖原厂鲜章（报告内容需要包含第4、5项）。 ▲11.该产品依据国际IEC标准及中国国家GB标准进行全向高精度检测并收入德国 EASE 扬声器数据库中。（投标时需提供EASE官网相关截图） | 只 | 4
11 | 辅助音箱支架 | 全金属音箱壁架，材料：钢材，可左右调节角度，中间杆子可伸缩调节，架子稳重扎实，稳定性强 | 只 | 4
12 | 辅助音箱功放 | 1.双声道立体声专业功率放大器，具有两路输入电平调节旋钮，每声道音量单独可调； 2.支持LED指示灯显示各通道工作状态，显示内容包括:电源“power”,削顶“clip”,信号“signal”,直流保护“DC”,高温“TEMP”等； 3.支持不少于2路XLR接口音频信号输入，不少于2路XLR接口音频信号输出； 4.支持常用接线柱和专业SPEAKON扬声器插座（仅限于立体声工作模式）两种方式功率输出； 5.支持三种输出方式供选择：双声道、单声道和BTL桥接，支持开关选择输出方式； 6.内置高通滤波器，支持保护低音喇叭受过重的震动破坏； 7.支持低频激励功能，可控制调节低频信号的量； ▲8.支持短路保护、直流保护、电源通断多种保护和告警功能；（投标时需提供“一种功放保护电路”的证明文件以说明功放具有保护电路的功能） 9.多个功率级别的设计满足于不同场合的应用需求,每声道（8Ω）额定输出≥650W，每声道（4Ω）额定输出≥950W，桥接（8Ω）额定输出≥1900W； 10.为保证系统安全稳定运行需满足以下要求:频率响应:20Hz-20kHz（±0.5dB）；谐波失真系数4Ω/1kHz:≦0.1%；输入灵敏度:0.77V；信噪比：≥98dB； | 台 | 2
13 | 返听音箱 | 1.单元结构LF:12"低音×1，HF:1"高音×1 2.频响范围：50Hz-18,000Hz 3.灵敏度：≧98dB 4.最大声压级≧123dB 5.输入阻抗8Ω 6.额定功率≧350W 7.指向性（H×V）90°H×40°V 8.总波谐失真度：≦4% ▲9.提供产品通过带有“ILAC-MRA/CNAS/CMA”标识的第三方检测报告复印件并加盖原厂鲜章（报告内容需要包含第4、5项）。 ▲10.该产品依据国际IEC标准及中国国家GB标准进行全向高精度检测并收入德国 EASE 扬声器数据库中。（投标时需提供EASE官网相关截图） | 只 | 2
14 | 返听音箱功放 | 1.双声道立体声专业功率放大器，具有2两路输入电平调节旋钮，每声道音量单独可调； 2.支持LED指示灯显示各通道工作状态，显示内容包括:电源“power”,削顶“clip”,信号“signal”,直流保护“DC”,高温“TEMP”等； 3.支持2路XLR接口音频信号输入，2路XLR接口音频信号输出； 4.支持常用接线柱和专业SPEAKON扬声器插座（仅限于立体声工作模式）两种方式功率输出； 5.支持三种输出方式供选择：双声道、单声道和BTL桥接，支持开关选择输出方式； 6.内置高通滤波器，支持保护低音喇叭受过重的震动破坏； 7.支持低频激励功能，可控制调节低频信号的量； ▲8.支持短路保护、直流保护、电源通断多种保护和告警功能；（投标时需提供“一种功放保护电路”的证明文件以说明功放具有保护电路的功能） 9.多个功率级别的设计满足于不同场合的应用需求,每声道（8Ω）额定输出≥650W，每声道（4Ω）额定输出≥950W，桥接（8Ω）额定输出≥1900W； 10.为保证系统安全稳定运行需满足以下要求:频率响应:20Hz-20kHz（±0.5dB）；谐波失真系数4Ω/1kHz:≦0.1%；输入灵敏度:0.77V；信噪比：≥98dB； | 台 | 1
15 | 音频处理器 | 1.支持8路平衡式话筒/线路输入，8路平衡式输出，采用裸线接口端子； 2.内置DSP音频处理，内置高速DSP处理芯片Ti450MHzFLOPSDSP处理内核，支持120db的A/D与D/A转换，最高可达96kHz/48K采样率； 3.每个输入通道均包含：前级放大、信号发生器、扩展器、压缩器、5段参量均衡、自动混音台、AFC、AEC、ANC； 4.每个输出通道均包含：8段参量均衡器、延时器、分频器、高低通滤波器、限幅器； 5.支持≥1路RS-232双向串行控制接口，≥8组GPIO控制接口，≥支持1路RJ45接口； 6.具有均衡器功能：分别在1-5段均衡的中心频率、增益、带宽框输入正确数值，对应旋钮位置和图上对应点的位置相应改变； 7.具有自动增益处理功能：在阀值框输入正确数值，对应旋钮的位置、图形对应点的位置相应改变； 8.具有输出音箱管理器处理功能：支持高低通滤波器功能，支持延时器处理功能； 9.具有输入反馈消除功能：使用该设备的反馈消除对已啸叫信号进行反馈消除，在一定范围内能消除啸叫声即正常； 10.具有自动混音台功能，可实现全功能矩阵混音功能； ▲11.内置数字音频处理器控制软件，具有“数字音频处理器控制软件”著作权登记证书；（投标时需提供证书复印件加盖厂家公章，http://www.ccopyright.com.cn备查） | 台 | 1
16 | 无线话筒 | 1.采用UHF超高频段真分集接收方式，并采用PLL锁相环多信道频率合成技术，有效避免断频现象和延长接收距离，传输更稳定； 2.两个真分集模组一体化，每个模组两个加长L型天线，共4条天线，接收效果更好； 3.采用红外线对频，每通道音量单独可调； 4.支持平衡XLR输出和不平衡6.3mm输出； 5.采用专业音频压缩-扩展技术，噪音小，尾音小,动态范围大； 6.具有高保真音色,独特的干扰噪音静噪功能； 7.高档液晶显示屏，可显示频率、频道、静噪、电平等信息，人机对话一目了然； 8.可锁定功能按键,防止在设置完成后意外更改系统设置； 9.系统内任何一支话筒与任何一台接收机都可对频，解决了固定频率麦克风不通用的缺点，适合多套产品在同一场合使用； ▲10.为保证系统安全稳定运行需满足以下要求:总谐波失真：≤1.9%；信噪比：≥61dB；（提供带“ilac-MRA/CNAS/CMA”标识的第三方检测报告复印件加盖公章）。 | 套 | 1
17 | 16路带效果4编组带MP3调音台 | 1.12路MIC单声通道+ 4路立体声输入，带4编组输出 2.内置不少于24种DSP数字效果器,， 3.内置USB播放器，MP3播放，USB直插录音 4.内置蓝牙5.0接收播放 5.内置48V幻象电源供电；每个通道带可独立开关 | 台 | 1
18 | 电源管理器 | 1.支持独立的八路大功率电源输出，可满足多种三级的电源插座，如国标插座、美标插座以及欧标插座等，还可满足二级欧式的圆头插座； 2.支持控制和显示八路通道开关状态，可通过面板一键开关时序关启通道； 3.支持开机时由前级到后级按顺序逐个启动各类设备，关机时由后级到前级逐个关闭各个设备，有效的统一管理控制用电设备，确保整个系统的稳定运行； 4.单路负荷:10A 5.电源容量:总容量220V，16A 6.输入电源:AC220-240/50Hz ▲7.支持短路信号触发控制：电源开关处于关闭状态时，从TIMER IN口接入短路信号输入，会顺序激活8路电源输出；（提供第三方检测报告复印件加盖原厂鲜章） ▲8.电源输出顺序间隔时间:≤0.66S。（提供第三方检测报告复印件加盖原厂鲜章） | 台 | 1
19 | 会议系统主机 | 1. 分布式会议系统，采用IP网络传输解决方案； 2. 同时支持有线会议和无线会议单元混合使用； 3. 通过扩展PoE网络交换机，一套会议系统最多可接入4096台有线会议单元； 4. 经过WiFi发射主机扩充无线AP，一套会议系统最多可接入300台无线会议单元； 5. 系统最大支持开6个话筒； | 台 | 1
20 | 无线主席单元 | 1.纯发言功能的5GWiFi无线会议发言单元； 2.采用128位AES加密技术，支持 WPA/WPA2 无线安全技术，防止窃听和非授权访问，提供更高的会议系统机密性； 3.支持漫游功能，可以在多个AP之间漫游,增加Wi-Fi覆盖范围，实现会议单元在大型会议室或多个会议室内使； 4.采用不少于2.4寸OLED显示屏，可实时显示：本会议单元的ID号码、申请发言人数、签到人数、WiFi信号强度、电池电量、单元信息，以及发言计时等状态； 5.支持1路3.5mm的立体声耳机插口输出，可连接耳机，音量可调； ▲6.具有本地监听功能，具有内磁式高保真扬声器，打开话筒后自动静音，不易产生啸叫；（要求生产厂家提供设备“扬声器”界面图片证明） ▲8.具有按键签到功能，内置数字会议带签到终端软件；（提供版权局出具的“数字会议带签到终端软件”的软件著作权加盖公章） 9.具有发言功能，支持话筒按键开关，内置数字会议讨论终端软件； ▲10.支持讲台模式，开启讲台模式时，主席单元上的开关按键操作无效；（要求生产厂家提供会议主机该功能管理界面截图证明并加盖厂家公章） | 台 | 1
21 | 无线代表单元 | 1.纯发言功能的5GWiFi无线会议发言单元； 2.采用128位AES加密技术，支持 WPA/WPA2 无线安全技术，防止窃听和非授权访问，提供更高的会议系统机密性； 3.支持漫游功能，可以在多个AP之间漫游,增加Wi-Fi覆盖范围，实现会议单元在大型会议室或多个会议室内使； 4.采用不少于2.4寸OLED显示屏，可实时显示：本会议单元的ID号码、申请发言人数、签到人数、WiFi信号强度、电池电量、单元信息，以及发言计时等状态； 5.支持1路3.5mm的立体声耳机插口输出，可连接耳机，音量可调； ▲6.具有本地监听功能，具有内磁式高保真扬声器，打开话筒后自动静音，不易产生啸叫；（要求生产厂家提供设备“扬声器”界面图片证明） ▲8.具有按键签到功能，内置数字会议带签到终端软件；（提供版权局出具的“数字会议带签到终端软件”的软件著作权加盖公章） 9.具有发言功能，支持话筒按键开关，内置数字会议讨论终端软件； ▲10.支持讲台模式，开启讲台模式时，主席单元上的开关按键操作无效；（要求生产厂家提供会议主机该功能管理界面截图证明并加盖厂家公章） | 台 | 9
22 | 无线数字会议AP发射器 | 1.采用WPA/WPA2数字加密技术的WiFi信号传输，确保了会议私密性，避免窃听和恶意干扰； 2.符合IEEE802.11ac Wave-2/a/b/g/n 无线标准； 3.多个2.4GHZ、5GHZ频点选择； 4.具有两路RJ45接口，1路连接D7301 5G WiFi加密无线发射主机，另一路连接AP,可扩展单元 | 台 | 1
23 | 无线单元十口充电箱 | 1.含10路输出口，可同时为10台含锂电池无线会议单元充电。 2.锂电池为1000mAH,3.5小时内完成空电到满电； 3.具有10路USB -A输出电压接口； 4.满足高通QC3.0充电协议，支持快充和慢充； 5.宽电压输入AC100V-240V/50-60Hz。 | 台 | 1
24 | 网络交换机 | 不少于8路PoE交换机 | 台 | 1
25 | 智享音频处理器 | 1.64/128超取样24-bitA/D和D/A转换，高解析度 2.每个声道12个频道反馈自动搜寻，智能处理 3.及时方便的缺省处置，完备的反馈抑制性能 4.单点模式自动搜寻并处理和锁定陷波频点，直到手动复位或重新设置 5.手动模式可设置2×12个滤波器的所有参数，包括频率、Q值等 6.伺服平衡输入和输出，镀金XLR和TRS端子 7.每个滤波器均有单点、自动两种模式 8.两个并行处理块，左右声道可单独或并联调整 9.24-bit高性能DSP处理器，保证了信号的解析度和动态范围 10.开关软启动，无冲击声，噪声门功能 11.背光2×16字符LCD显示 12.2×8LED电平显示，可显示输入或输出电平 13.采用高质量贴片元件和贴片自动焊接和在线检测工艺，保证了产品的品质和可靠性 14.采用专业设计内部供电系统 | 台 | 1
26 | 网络中控主机 | ▲1.自带≥4.3寸液晶显示触摸屏，显示所有功能项图标及操作过程的菜单，触摸屏幕进行操作设置，支持中英文切换；（要求生产厂家提供中控主机设备外观截图证明并加盖原厂鲜章） 2.采用ARM Cortex-A9 Quad-Core，主频达1.6GHz，内置≥1GB DDR RAM，≥8GB EMMC FLASH； ▲3.具有≥1路百兆RJ45网络接口，可接入WIFI无线网络方便平板电脑实现无线会议控制；≥2路百兆PoE+48V供电RJ45网络接口，支持PoE+48V供电；（要求生产厂家提供中控主机设备接口截图证明并加盖原厂鲜章） ▲4.具有≥1路USB接口，支持U盘播放歌曲；≥2路线路音频输出接口，支持连接功放播放音频节目；（要求生产厂家提供中控主机设备接口截图证明并加盖原厂鲜章） 5.内置节目播放器，支持WMA/ACC/APE/MP3/FLAC/M4A/M4R/OGG/WAV/WV等无损格式的节目； 6.支持插卡式弱继电器控制功能，具有≥8路弱电继电器控制口，承受≥1A输出，功能卡既可插在主机后面板工作，也可分布式放置通过网络与主机连接工作； 7.支持插卡式IR红外控制功能，具有≥8路红外控制口，支持红外学习功能，可同时控制≥8台红外功能设备，功能卡既可插在主机后面板工作，也可分布式放置通过网络与主机连接工作； 8.支持插卡式I/O控制功能，具有≥8路数字I/O控制口，可根据外接设备不同的高低电平触发系统的一系列指令控制多种设备，功能卡既可插在主机后面板工作，也可分布式放置通过网络与主机连接工作； ▲9.支持插卡式串行通信控制功能，同时兼容RS232、RS422、RS485通讯协议，功能卡既可插在主机后面板工作，也可分布式放置通过网络与主机连接工作；（要求生产厂家提供中控主机后面板外观截图证明并加盖原厂鲜章） ▲10.支持插卡式音量控制功能，提供≥4路音频输入，≥4路音频输出，功能卡既可插在主机后面板工作，也可分布式放置通过网络与主机连接工作；（要求生产厂家提供中控主机后面板外观截图证明并加盖原厂鲜章） ▲11.支持定时控制：可编≥200个定时点，定时操控节目及受控设备；（要求生产厂家提供中控主机该功能软件截图证明并加盖原厂鲜章） 12.支持语音识别，可通过语音控制面板远程控制设备； 13.支持远程网络控制，用户编程后可通过PC端、IOS、Andriod操作系统客户端控制受控设备； ▲14.内置中控系统主机控制软件，具有“分布式中控系统主机控制软件”著作权登记证书；（投标时需提供证书复印件加盖厂家公章，http://www.ccopyright.com.cn备查）。 | 台 | 1
27 | 控制器 | 1.支持搭配各种中控使用，进行对各种设备电源的管理，起到保护设备的作用； 2.支持8路独立电源开关控制； 3.支持手动控制功能：面板上有8个机械轻触按键，紧急情况下可以手动长按3秒控制继电器的开关； ▲4.支持常开与常闭功能：每路开关继电器都有三连接点的接线柱，具有常开与常闭的功能；（提供第三方检测报告复印件并加盖原厂鲜章） 5.控制方法：通过独立的RS485通讯协议，前面板按键及后面板IO口三种方式控制，可接各种可编程中央控制系统； ▲6.载入容量：单路电流20A；（提供第三方检测报告复印件并加盖原厂鲜章） 7.ID选择：旋转的ID切换设置网络ID身份代码。 8.电源：DC24V网络供电。 | 台 | 1
28 | 触摸屏 | 1.显示屏采用不少于10.1英寸高清显示屏；搭配中控系统使用，实现对中控系统进行管控（场景切换、音量调节、灯光开关控制及亮度调节、视频矩阵信号切换/场景调用、电源设备开关控制等）。 2.内置200W摄像头和2*2W喇叭。 3.支持≥1路RJ45网络接口，采用100M网络传输。 4.支持电容屏多点触摸。 5.全视角高清屏，分辨率为1280*800。 6.支持DC12V供电和POE供电。 | 台 | 1
29 | 机柜 | 42U，600*800*2055mm | 套 | 1
30 | YQ系列音频连接线 | 1.8米音频连接线：卡农头（母）-空 | 根 | 2
31 | YQ系列音频连接线 | 1.8米音频连接线：卡农头（公）-空 | 根 | 10
32 | YQ系列音频连接线 | 1.2M卡侬头（母）-卡侬头（公） | 根 | 2
33 | YQ系列音频连接线 | 1.8米音频连接线：3.5（耳机插头）-双6.35话筒插头 | 根 | 2
34 | 空气开关 | 32A-2P | 套 | 1
35 | 音箱线 | 线径：10mm 芯数：307芯*2，总芯数614 平方数：2.5平方*2，共5平方 | 米 | 300
36 | 视频线 | 支持1080P，60HZ 支持1.2版本,长度15m | 条 | 1
37 | 镀锌钢管 | DN=25mm，厚度：2.75mm，每支钢管通常定尺长度为6000mm | 支 | 30
38 | 接插件 | VGA头、6.35单插头、卡侬头、音箱插头、BNC头等 | 批 | 1
39 | 包装材料 | 8mm胶合免熏蒸木箱 | 平方米 | 25.8048
40 | 设备安装调试 | 1.用于安装支撑屏体的结构及安装费用； 2.包边要求：采用铝塑板，不锈钢进行包边，颜色默认为黑色及灰色，或客户自选； | 项 | 1
41 | 配电箱 | 1.名称:配电箱 2.型号:ALZ 3.规格:半周长1.5m以内 4.安装方式:悬挂式 | 台 | 2
42 | 桥架 | 1.名称:电缆桥架 2.型号:带隔板、盖板 3.规格:200*100 4.材质:钢制 5.接地方式:BVR-6mm2 | m | 35
43 | 铁构件 | 1.名称:电缆桥架吊支架 2.材质:槽钢/角钢 3.规格:综合 4.工序:制作/安装 5.油漆:定额内综合考虑，不另计算 | t | 0.079
44 | 配管 | 1.名称:钢管 2.材质:镀锌钢管 3.规格:DN25 4.配置形式:暗配 5.操作高度:≤5m | m | 180
45 | 配线 | 1.名称:管内穿线 2.配线形式:照明线路 3.规格:ZD-BV-2.5mm2 4.材质:铜芯 5.配线部位:暗敷 | m | 600
46 | 配线 | 1.名称:管内穿线 2.配线形式:照明线路 3.规格:BV-4mm2 4.材质:铜芯 5.配线部位:暗敷 | m | 800
47 | 配线 | 1.名称:管内穿线 2.配线形式:动力线路 3.规格:ZDN-BV-16mm2 4.材质:铜芯 5.配线部位:暗敷 | m | 200
48 | 双绞线缆 | 1.名称:双绞线缆 2.型号:六类网线 3.规格:CAT.6 4.线缆对数:4对 5.敷设方式:桥架内暗敷 | m | 60
49 | 电力电缆 | 1.名称:电力电缆 2.型号:YJY-4*25+1*16 3.材质:铜芯 4.敷设方式、部位:管道敷设 5.电压等级(kV):1.0kV以下 | m | 80
50 | 电力电缆头 | 1.名称:电力电缆头 2.型号:室内热缩式 3.规格:25m2 4.材质:铜制 5.类型:终端头 6.安装部位:户内 7.电压等级（kV):1KV以下 | 个 | 2
51 | 普通灯具 | 1.名称:方形灯 2.规格:40W 3.类型:LED 4.安装形式:吸顶安装 | 套 | 40
52 | 普通灯具 | 1.名称:指挥中心造型灯 2.规格:成品 3.类型:LED 4.安装形式:吸顶安装 | 套 | 1
53 | 装饰灯 | 1.名称:单管灯带 2.型号:LED 3.规格:38W 4.安装形式:壁式 | 套 | 90
54 | 普通灯具 | 1.名称:声控灯 2.规格:32W 3.类型:LED 4.安装形式:吸顶安装 | 套 | 6
55 | 接线盒 | 1.名称:接线盒 2.材质:金属 3.规格:86型 | 个 | 137
56 | 照明开关 | 1.名称:单联单控照明开关 2.材质:塑料 3.规格:86型 4.安装方式:暗装 | 个 | 3
57 | 插座 | 1.名称:5孔插座 2.材质:塑料 3.规格:86型 4.安装方式:暗装 | 个 | 70
58 | 接线盒 | 1.名称:接线盒 2.材质:金属 3.规格:86型 4.安装形式:暗装 | 个 | 73
59 | 脚手架搭拆 | 1.名称:脚手架搭拆 2.计取方式:摊销 | 项 | 1
60 | 操作台 | 1.名称:会议室操作台 2.类型:简约现代指挥中心调度工作台 3.材料:直行烤漆面 4.附件:灯带 | 套 | 1
61 | 显示屏升降器 | 铝合金框架集成正面采用不少于23.6寸高清LED显示屏； 采用防辐射防静电防腐蚀锻造喷塑工艺，全金属外框结构一体成型； 全铝合金拉丝一体金属框架结构封边，屏机一体式镶嵌集成结构，超薄机身； 设计电子机械防夹手功能，设备运行中夹手或者障碍物会反方向运转 平均屏幕响应时间：不大于75毫秒，响应速度快，灵敏度高； 支持HDMI和VGA信号。支持HDMI：1920X3(RGB) X 1080； 下沉式USB接口模块，支持文件随时传输至会议系统终端和接入鼠标和键盘； 定制颗粒式按钮，有效使用次数大于80万次，工艺精湛，并设计电脑终端一键启动控制开关； 315MHZ无线射频控制技术，支持手控，遥控和集控； 采用国内一线品牌电机，并通过国家3C认证，最大程度的保障了使用者的安全，支持显示屏自动断电； 采用全铝合金机箱面板材质更加轻盈稳定，模块化设计，结合科学的机械原理实现容易维护，容易操作, 设备开合面板设计采用我司最新研发的下潜式开合，实现设备关闭后面板两边间隙较小。 技术指标： 接口部分：1路DB15 (母头)VGA接口，RS-485或RS-232/控制接口，AC 220V电源接口，高清HDMI线出线 控制方式：手控、遥控、中控 无线信号：315MHZ无线射频信号 遥控距离：不小于30米（射频信号，不受方位影响） 显示器倾仰角度：不小于15° 颜 色： 银白拉丝、高光黑拉丝 储藏温度： -40℃-85℃ 工作温度： -26℃-60℃ | 台 | 9
62 | 电脑 | 不低于 I5-12500/16G/1T/ 128SD/集成win11 | 台 | 9
63 | 椅子 | 1.名称:会议室指挥椅 2.规格:650*680*1080 3.材料:烤漆背板、皮质转椅 | 套 | 9
64 | 椅子 | 1.名称:决策室会议椅 2.材料:革制椅子 | 套 | 120
65 | 桌子 | 1.名称:会议桌 2.材质:木制 | 套 | 60
66 | 会议桌底轮 | 平顶8寸万向轮 | 套 | 54
67 | 天棚拆除 | 1.拆除的基层类型:轻钢龙骨 2.龙骨及饰面种类:石膏板 3.备注:保护原有消防设施 | m2 | 390
68 | 灯槽拆除 | 灯槽种类:木工板定制灯槽 | 项 | 1
69 | 拆除电 | 强弱电保护性拆除 | 项 | 1
70 | 窗帘轨拆除 | 窗帘轨道拆除 | m | 21
71 | 金属门窗拆除 | 现有门拆除 | 樘 | 2
72 | 余方弃置 | 1.废弃料品种:石碴 2.载重:5t以内 3.运距:20km以内 | m3 | 1.64
73 | 墙面装饰板 | 1.龙骨材料种类:75轻钢龙骨 2.基层阻燃板:9mm 3.基层防火岩棉:50mm 4.硬包饰面 | m2 | 28
74 | 墙面装饰板 | 1.龙骨材料种类:75轻钢龙骨 2.基层阻燃板:9mm 3.基层防火岩棉:50mm 4.硬包饰面 | m2 | 31
75 | 墙面铝板 | 1.龙骨材料种类:75轻钢龙骨 2.基层阻燃板:9mm 3.基层防火岩棉:50mm 4.铝板饰面 | m2 | 26
76 | 墙面装饰板 | 1.龙骨材料种类:75轻钢龙骨 2.基层阻燃板:9mm 3.基层防火岩棉:50mm 4.冲孔铝板饰面 | m2 | 15
77 | 墙面装饰板 | 1.龙骨材料种类:75轻钢龙骨 2.基层阻燃板:9mm 3.基层防火岩棉:50mm 4.长城板饰面 | m2 | 15
78 | 金属踢脚线 | 1.踢脚线高度:80mm 2.面层材料品种:拉丝不锈钢 | m | 41.3
79 | 吊顶天棚 | 1.吊顶形式、吊杆规格、高度:不上人 2.龙骨材料种类:U型轻钢龙骨 3.面层材料品种、规格:9.5mm石膏板 4.补钉孔、板缝处自粘胶带 | m2 | 390
80 | 抹灰面油漆 | 1.部位:天棚 2.腻子种类:内墙成品腻子粉 3.刮腻子遍数:2遍 4.油漆品种:乳胶漆 5.刷漆遍数:2遍 | m2 | 390
81 | 木质门 | 1.成品单开实木套装门 2.五金配件 | 樘 | 1
82 | 木质门 | 1.成品双开实木套装门 2.五金配件 | 樘 | 1
83 | 成品隔断 | 1.隔断尺寸:6000×3000mm 2.定制成品双面硬包隔断，含铝合金框架、合缝器、硬包 | m2 | 1.02
84 | 隔断轨道 | 1.隔断动力系统轨道安装 2.电动系统 | 套 | 1
85 | 窗帘 | 窗帘材质:天鹅绒全遮光防水四层面料窗帘布 | m | 152
86 | 地板 | 木质地板 | m2 | 121
87 | 窗帘轨 | 窗帘轨 | m | 22
88 | 地毯 | 晴纶材质 | m2 | 180
89 | 空调 | 3HP(220V) 制冷量(kW）7.4； 制冷输入总功率（kW）2.2； 制热量(kW）7.4 压缩机功率（kW）1.886 | 台 | 2
八 | 设备间建设内容
1 | 服务器 | 不低于i7-12700/8GB, 8GBx1, DDR5, 4400MHz/3.5" 1TB 7200 RPM HDD (Boot)/No Monitor/DVDRW/Windows 11/P4000显卡/USB Type-C /Wi-Fi6e/蓝牙/750w Air cooler/office/Mcafee 12M/黑色 | 台 | 1
2 | 机柜 | 600*1100*2000mm，PDU(配电排）8口220V、带总开关，配线架1个、理线器4个。 | 套 | 4
3 | 强电柜 | 市电接入，UPS输入开关、UPS输出开关、电池开关、市电开关、UPS输出分项开关、室内防雷器、零线排、接地排、室内C级防雷器。 | 套 | 1
4 | ODF架 | 600*600*2000配线架1个、理线器4个 | 套 | 1
5 | 桥架 | 100*50mm,含吊挂及连接件 | 米 | 15
6 | 输入电力电缆 | RVV-4*25+1*16mm | 米 | 150
7 | 综合柜接入电缆 | RVV-3*6mm | 米 | 100
8 | 设备及机柜接地电缆 | RVV-16mm | 米 | 80
9 | 走线架 | 400*2000mm | 米 | 16
10 | 机房配管 | JDG25 | 米 | 50
11 | 馈线窗 | 400*400mm | 个 | 1
12 | 接地铜牌 | 280*100mm | 个 | 2
13 | 人脸指纹锁 | 支持指纹和人脸识别开锁 | 套 | 1
14 | 防雷接地 | 与大楼主体接地相连 | 套 | 1
15 | 核心交换机 | 1.交换容量≥426G，包转发率≥84Mpps 2.固化10/100/1000M以太网端口≥48，固化1G SFP光接口≥4个；整机最大可用千兆口≥52 3.支持生成树协议STP(IEEE 802.1d)，RSTP(IEEE 802.1w)和MSTP(IEEE 802.1s)，完全保证快速收敛，提高容错能力，保证网络的稳定运行和链路的负载均衡，合理使用网络通道，提供冗余链路利用率 4.支持IPV4/IPV6静态路由，RIP、RIPng 5.支持特有的CPU保护策略，对发往CPU的数据流，进行流区分和优先级队列分级处理，并根据需要实施带宽限速，充分保护CPU不被非法流量占用、恶意攻击和资源消耗 6.设备自带云管理功能，即插即用，可随时查看网络健康度，告警及时推送，有日记事件供回溯 7.支持快速链路检测协议， 可快速检测链路的通断和光纤链路的单向性， 并支持端口下的环路检测功能， 防止端口下因私接Hub等设备形成的环路而导致网络故障的现象 | 台 | 1
16 | 流媒体服务器 | 处理器：不低于2*10核心20线程、主频不低于2.2G； 内存：不低于16GB 2666*4 最多支持24根DDR4内存条；支持的单根DIMM容量：8GB、16GB和32GB； 硬盘：不低于2*2TB 3.5寸硬盘 8LFF 硬盘；机型：最多支持前部8LFF 硬盘 机械盘(转速、接口、传输速率)：7200转，SATA接口，6Gb/s； RAID控制器：支持raid0、1、5、6、10； | 台 | 1
17 | 存储服务器 | 4U机箱，1+1冗余电源，24盘位，单盘最大支持18TB硬盘，支持硬盘热插拔 不低于4个千兆数据网口，1个百兆管理网口，支持扩展4个千兆数据网口 系统固件冗余双备份 硬盘灯支持在位、读写状态显示 默认支持4个千兆RJ45自适应网络接口，支持1个百兆RJ45自适应管理网口。选配支持1个Mini SAS HD接口。前面板具有锁止功能，加锁后硬盘无法取出，具有可拆卸式防尘滤网样机选配支持带显示器的前面板。 具有备用电池模块，可安装2块电池，掉电时可保护缓存中数据，恢复供电后数据不丢失，可查看断电前10s、断电后17s的视频录像 具有包括RAID0、RAID1、RAID3、RAID4、RAID5、RAID6、RAID10、RAID50、RAID60、超级RAID、JBOD、RAID5EE的RAID功能设置选项。具有同步优先、业务优先、I/O均衡及自适应四种RAID同步方式设置选项。支持全局热备和局部热备。支持RAID即建即用。可通过浏览器在线扩展客户端逻辑卷的存储空间。支持逻辑卷的动态在线扩展。可通过mini SAS接口将12台扩展柜进行级联。 支持纠删码技术。最多可以支持16个盘掉线或者损坏，数据仍然有效，保留的硬盘中的数据可正常读出，且新数据可正常写入.创建RAID后即为同步完成状态 支持不低于800MBps的图片并发输入，同时不低于800MBps图片并发输出 支持同时进行3072Mbps视（音）频码流存储，3304Mbps视（音）频码流转发、1200Mbps视（音）频码流回放 支持RAID0/1/5/6/10/50/60，SRAID，支持全局热备盘 不低于1个HDMI，4个USB，1个eSATA、1个RS232 支持320路H.264/H.265混合接入，网络带宽800Mbps接入；800Mbps存储；800Mbps转发 支持关键录像加锁，确保不被循环覆盖 支持N+M模式下的视频和图片集群功能 支持统一云管理节点 支持IPSAN存储池 支持iSCSI客户端 支持硬盘检测，硬盘健康计划、SSD寿命告警 智能风扇调速，有效降低功耗和噪音，延长设备使用寿命 支持HDMI显示终端，登录后台进行设备运维 | 台 | 1
18 | 服务器硬盘 | 3.5HDD,≥8TB,≥7200RPM,≥256MB,SATA6Gb/s； | 个 | 24
19 | 智能物联综合管理平台 | 1、管理角色最大数量: ≤1万 2、管理用户最大数量: ≤100万 3、同时在线用户最大数量: ≤500个 集群性能≤5000个 4、最大支持管理组织节点数: ≤100万 5、直属子节点最大节点数量: ≤999个 6、最大管理层级: ≤10级 7、人员信息最大数量: ≤100万 8、人员管理界面查询响速度: ≤3秒 9、设备接入能力: 1、主动注册：≥1000个设备，≥3000路通道；集群最大：≥5万路；2、GB28181：≥500个设备，≥2000路通道；集群最大：≥2万路；3、ONVIF：≥1500个设备，≥2000路通道；集群最大：≥2万路；4、解码器：≥128路；集群最大：≥500路； 10、本地存储: ≤700Mbps 11、本地转发: ≤700Mbps 12、▲支持按人脸设备和人脸库进行人脸复核，如果设备人脸数据和平台下发的不对，则支持进行权限的再次下发同步。（提供公安部有效检测报告复印件） 13、▲支持时间计划模板配置。（提供公安部有效检测报告复印件） 14、▲支持权限组配置并下发至设备，针对下发失败的支持重发。（提供公安部有效检测报告复印件） 15、支持人脸权限配置，可按人员或者部门进行授权。（提供公安部有效检测报告复印件） 16、▲支持授权记录查看，针对授权失败的记录支持重发。（提供公安部有效检测报告复印件） 17、▲支持权限复核，针对平台和设备不一致的数据，可手动同步至设备。（提供公安部有效检测报告复印件） 18、▲支持设备能力集，人脸算法库，支持协议获取，能力集包含:卡片鉴权、指纹鉴权、人脸鉴权、一人多卡、快速下发、快速核验、特征提取、一人多脸、人证补采、广告投放。（提供公安部有效检测报告复印件） 19、支持对导入、导出平台excle 业务数据进行密码加密；（提供公安部有效检测报告复印件） 20、支持自定义用菜单布局，并用到客户端、管理端、移动端的用户菜单布局，包括菜单分组显示顺序，分组内菜单项展示顺序，分组间菜单移动的管理（提供公安部有效检测报告复印件） 21、支持添加人员时自动根据证件号、人员编码、手机号码的信息从已删除人员库中自动填充人员头像，生物特征的信息（提供公安部有效检测报告复印件） 22、支持为指定的点位绑定视频、门禁、可视对讲、道闸、报警主机及新增业务组件的资源类型，绑定的资源类型包括设备、通道；（提供公安部有效检测报告复印件） 23、支持查看实时报警信息列表及报警数量统计，可通过报警列表定位报警点位，对报警事件进行处理（提供公安部有效检测报告复印件） 24、支持设备接入服务的分布式集群组件、拆除、单节点拆除，包括视频设备接入服务、可视对讲服务、门禁设备接入服务、停车场设备接入服务等的分布式管理（提供公安部有效检测报告复印件） | 个 | 1
20 | 人员布控系统 | 1、智能设备接入，支持智能相机、视频结构化相机、智能分析一体机、AI-NVR、7500等设备的接入与管理,可显示设备的在离线状态； 2、人像注册库，支持人像注册库增加、删除、修改，库类型分为：黑名单库、白名单库、内部库、访客库； 3、人像管理，支持人像管理，可在黑、白名单库中增删改人员信息； 4、人像布控，支持人像布控、撤控，选择智能设备通道与人像库，设置合理的相似度进行布控； 5、目标抓拍，支持结构化相机抓拍上报人体特征数据； 6、以图搜图，支持名单库、抓拍库及人体以图搜图，支持在电子地图上进行轨迹回放； 7、人像开门，支持配置人像识别联动远程开门； 8、人像访客，支持访客机登记的人像下发到人像设备中，访客可通过人像开门，支持访客人像抓拍后自动签离； 9、人像库管理最大支持：≥1000个； 10、人像信息管理最大数量：≥30万； | 个 | 1
21 | 访客管理系统 | 1、支持访客布控，对访客可通行区域进行管控； 2、支持在访客权限下载记录中可以管理已来访人员的权限下载记录，且可操作重新下发权限； 3、支持对访客进行分类管理，在访客预约时可以提示访客分组，可有针对性的安排接待； 4、支持对访客登记成功后打印的访客单模板内容进行管理，可分别添加纵向模板或横向模板;可设置打印背景模板、访客单标题、需要展示的访客属性、末尾展示； 5、支持设置岗亭授权设备，设备包括门禁通道、道闸通道、可视对讲设备、人脸通道；支持通过设备ip、岗亭名称、岗亭状态对设备进行检索，支持添加多个岗亭访客机设备，可实时展示设备在/离线状态； 6、支持访客刷卡记录查询，支持按开始结束时间、开门类型、门通道、访客姓名、访客卡号、事件类型、开门结果查询刷卡记录； 7、支持对访客刷卡记录保存时间进行配置； 8、支持配置自动签到设备和自动签离设备； 9、支持访客在非访客区域抓拍后报警上报、报警联动； 10、支持配置审批提醒短信模板、审批反馈短信模板、到访提醒短信模板、离访提醒短信模板、短信验证码模板； 11、支持将访客添加入黑名单，黑名单访客不能操作预约、不能到访； 12、支持将访客与卡片关联，访客可以使用IC卡片通行； 13、支持通过刷二代身份证的方式获取来访人信息和被访人信息； 14、支持通过二维码扫描或URL在网页\微信公众号页面进行访客邀约、预约、登记，邀约可填写访客基本信息、人脸特征信息、车牌车牌信息实现访客来访自动通行； 15、支持多种证件类型，包括身份证、军官证、学生证、驾驶证、护照、港澳通行证； 16、支持录入多个随访人员信息，随访人员也可以录入车牌实现开车入场； 17、支持访问者上传人员图片，到访问现场时可通过刷脸进入访问区域； 18、支持预约记录变更时以短信方式通知来访人和被访人当前预约记录的进展和结果； 19、支持VIP访客预约，预约审批成功后，直接将VIP访客相关的人员基本信息、生物特征信息、车辆信息自动授权到通行设备上； 20、支持对访客预约到访、预约离访时间进行管理，超过离访时间自动收回访客权限； 21、业务能力：数据查询（基础数据100W）≤5s，黑名单库≥10000人，访客预约数量上限≥10000人，访客信息最大管理数量≥10000人； | 个 | 1
22 | 视频监控系统_视频通道数量 | 性能参数：； 1、视频子系统支持≥10万路视频通道接入； 2、视频级联管理支持管理≥5个上级、≥99个下级； 3、实时视频最大支持≥64画面分割，录像回放支持≥36路画面； 4、最大电视墙上墙路数≥128路； 5、最大同时录像下载任务个数≥5个； 功能参数：； 1、支持实时预览，云台控制、录像回放、视频上墙等基础功能； 2、支持flv/hls/rtmp协议拉流，提供给第三方调用； 3、支持mac采集设备，能够将前端设备采集到的mac信息在客户端上展示； 4、支持视频云存储直存节点，满足用户对视频云存储多种部署方式的要求； | 个 | 200
23 | 门禁管理系统_通道数量 | 功能参数： 1、门禁权限设置，并支持进行权限的快速下发； 2、门禁相关记录查询，显示过人记录、考勤记录、设备状态记录等； 3、支持门禁报警，联动视频、抓图、录像、上墙、短信、邮件、广播等功能； | 个 | 100
24 | 车辆卡口系统_抓拍点数量 | 性能参数： 单点通道接入能力：≥300路； 最大IP接入能力：≥300个 功能参数： 智能物联综合管理平台-车辆管理系统用于企业园区、社区等场景。统一管理卡口设备，基于卡口设备能力，为用户提供车辆黑名单、区间测速、过车记录、卡口报警等业务能力，便于管理员管理园区车辆行驶规范，快速查找违规车辆。 | 个 | 15
25 | 运维通道路数授权（规模数量） | 设备运维通道路数授权 | 个 | 200
26 | 软件实施服务 | 针对相关软件部署安装调试工作，达到软件交付标准 | 人/天 | 5
27 | 拆除机房暖气片 | 1.拆除的基层类型:暖气片 2.备注:保护性拆除 | 组 | 2
28 | 机房窗户封堵 | 1.封堵的类型:石膏板封堵 2.备注:保护原有窗户构架 | 平方米 | 8
29 | 机房吊棚 | 1.吊顶形式、吊杆规格、高度:不上人 2.龙骨材料种类:U型轻钢龙骨 3.面层材料品种、规格:9.5mm石膏板 4.补钉孔、板缝处自粘胶带 | 平方米 | 17.6
30 | 机房刷墙 | 1.部位:墙面 2.腻子种类:内墙成品腻子粉 3.刮腻子遍数:2遍 | 平方米 | 130
31 | 机房防尘漆 | 1.油漆品种:防尘漆 2.刷漆遍数:2遍 | 平方米 | 130
32 | 设备安装调试 | 设备按照调试 | 套 | 1
九 | 综合楼网络改造
1 | 面板AP | 1.支持802.11ax标准，采用双路双频设计，面板型AP，支持嵌入86面板安装方式，整机4条空间流 2.整机最大接入速率≥1.775Gbps，1个1G以太网口上联，4个1G以太网口下联 3.为保证用电安全与电源的易获得性，同时支持802.3af/本地DC12V电源供电模式，提供官网截图 4.为快速建立高度隔离的安全网络，设备应支持实现AP虚拟化功能，实现一台AP虚拟为多台AP，分别受不同AC设备独立管理，互不影响。不同虚拟 AP之间数据隔离，虚拟AP在AC上不占用AP License 5.为满足终端定位的需求，所投AP内置探针功能，能够对覆盖范围的终端MAC信息进行检测 6.避免无线网络中私接非法AP，所投AP具有非法AP的精确反制和模糊反制功能，能够主动识别非法设备并令非法设备不能使用 7.所投AP具有WLAN自动网优功能，不借助任何网络优化软件，仅通过AP配置进行无线网络优化，降低无线网络中的频段干扰 8.为提升终端移动使用体验效果，所投AP支持802.11r协议标准，降低放装环境终端无线漫游的切换延时 9.为提升终端移动使用体验效果，设备应支持 802.11kv BSTM主动漫游切换功能，使终端漫游到指定的AP的radio 10.为避免无线网络中私接非法AP的影响，设备应支持802.11w防御Deauth攻击功能，保证终端正常关联使用 11.支持1024QAM调制解调方式 | 台 | 50
2 | 放装AP | 1.支持802.11ax标准，采用双路双频设计，整机4条空间流 2.整机最大无线速率≥2.97Gbps，至少支持1个1G以太网端口、1个2.5GSFP光口 3.为快速建立高度隔离的安全网络，设备应支持实现AP虚拟化功能，实现一台AP虚拟为多台AP，分别受不同AC设备独立管理，互不影响。不同虚拟 AP之间数据隔离，虚拟AP在AC上不占用AP License 4.所投AP内置探针功能，能够对覆盖范围的终端MAC信息进行检测 5.避免无线网络中私接非法AP，所投AP具有非法AP的精确反制和模糊反制功能，能够主动识别非法设备并令非法设备不能使用 6.所投AP具有WLAN自动网优功能，不借助任何网络优化软件，仅通过AP配置进行无线网络优化，降低无线网络中的频段干扰 7.支持1024QAM调制解调方式 | 台 | 2
3 | 高密AP | 1.支持802.11ax标准，采用三路双频设计，一个2.4GHz射频卡，两个5GHz射频卡 2.整机支持6条流，整机最大接入速率≥3.267Gbps 3.2个以太网口，其中1个10/100/1000M/2.5GE电口，另一个1个10/100/1000M电口 4.为快速建立高度隔离的安全网络，设备应支持实现AP虚拟化功能，实现一台AP虚拟为多台AP，分别受不同AC设备独立管理，互不影响。不同虚拟 AP之间数据隔离，虚拟AP在AC上不占用AP License 5.所投AP内置探针功能，能够对覆盖范围的终端MAC信息进行检测 6.避免无线网络中私接非法AP，所投AP具有非法AP的精确反制和模糊反制功能，能够主动识别非法设备并令非法设备不能使用 7.所投AP具有WLAN自动网优功能，不借助任何网络优化软件，仅通过AP配置进行无线网络优化，降低无线网络中的频段干扰 8.支持1024QAM调制解调方式 | 台 | 4
4 | 24口POE交换机 | 1.固化10/100/1000M以太网端口≥24，固化1G SFP光接口≥4个 2.交换容量≥336G，包转发率≥51Mpps 3.支持POE和POE+,同时可POE供电端口≥24个，POE最大输出功率≥370W 4.支持生成树协议STP(IEEE 802.1d)，RSTP(IEEE 802.1w)和MSTP(IEEE 802.1s)，完全保证快速收敛，提高容错能力，保证网络的稳定运行和链路的负载均衡，合理使用网络通道，提供冗余链路利用率 5.支持IPV4/IPV6静态路由，RIP、RIPng 6.支持特有的CPU保护策略，对发往CPU的数据流，进行流区分和优先级队列分级处理，并根据需要实施带宽限速，充分保护CPU不被非法流量占用、恶意攻击和资源消耗 7.设备自带云管理功能，即插即用，可随时查看网络健康度，告警及时推送，有日记事件供回溯 | 台 | 6
5 | 网关（AC控制器） | 1.支持固化千兆电口≥8个，固化千兆光口≥1个，支持1个硬盘，硬盘容量≥1T 2.支持内存≥2G，支持1个硬盘，硬盘容量≥1T 3.支持对无线AP进行管理，默认可管理AP数量为32个，最大可扩容至64个，配置37个AP授权 4.为保证在多条外网线路情况下带宽的合理分配使用，设备必须支持多链路负载均衡，负载均衡可基于带宽等多种方式。 5.支持正向DNS代理功能，可根据配置实现对不同外网线路的DNS服务器地址管理 6.支持精准限速功能：能够有效降低对P2P软件进行限速而造成的流量废弃，提升外网带宽利用率 7.支持应用所属分类查询功能，可针对应用确定所属分类 8.支持应用自定义分类，将支持应用划分至保障、阻断等分组 9.支持的流控策略组≥100个，整机支持的流控策略≥8000条，保留指标测试权利 流控带宽升级功能：客户带宽升级后，只需要修改线路总带宽即可，其余策略都会自动按比例更新，无需每个策略调整 10.支持HTTPS和HTTP的WEB方式管理 11.支持防ping，防非法web登陆功能 12.支持网关、网桥等多种部署模式，灵活安装 13.支持防共享上网，支持一键防共享开关，发现共享后可以提供只检测、不允许上网、限速上网三种处理方式 14.服务：含3年产品系统升级授权、产品保修服务、远程支持服务，3年数据库及应用特征库免费升级服务 | 台 | 1
6 | 综合布线 | 6类无氧铜及桥架下线槽 | 项 | 1
7 | 辅料设施 | 机柜、配线架、理线架、光模块、网跳、复合光纤 | 项 | 1
十 | 网络安全设备
1 | 杀毒软件 | 1、产品可以纯软件交付，包含管理控制中心软件及终端客户端软件，其中管理控制中心可云化部署；同时也支持硬件管理平台交付。 2、采用B/S架构的管理控制中心，具备终端安全可视，终端统一管理，统一威胁处置，统一漏洞修复，威胁响应处置，日志记录与查询等功能。 3、提供勒索病毒整体防护体系入口，直观展示最近七天勒索病毒防护效果，包括已处置的勒索病毒数量、已阻止的勒索病毒行为次数、已阻止的未知进程操作次数、已阻止的暴力破解攻击次数，需提供产品界面截图并加盖公章。 4、支持安全策略一体化配置，通过单一策略即可实现不同安全功能的配置，包括：终端病毒查杀的文件扫描配置、文件实时监控的参数配置、WebShell检测和威胁处置方式、暴力破解的威胁处置方式和Windows白名单信任目录。 5、支持配置不同的权限角色，支持超级管理员、普通管理员（管理）、审计管理员（查看）三种权限，并配置可管辖的终端范围，支持管理员账号限制IP登录；支持管理员账号采用用户名密码和USBKey双因素认证。 6、支持采集记录文件操作事件、进程操作事件、网络连接、注册表操作、驱动加载等系统层应用层行为数据。对这类行为持续监测分析，对可疑的攻击行为提前研判，提供基于高级威胁事件视角下，单进程节点的进程操作事件、网络连接、注册表操作、驱动加载行为等举证信息截图并加盖公章。 7、支持以可视化形式展现攻击故事，提供可视化的进程树溯源，可直观看出攻击入口、相关操作行为、高危实体文件等信息，协助客户进行事件攻击溯源和研判分析，提供可视化展示攻击链条和路径的截图证明并加盖公章。 8、支持基于终端侧采集记录的行为数据，对文件变更、进程变更、网络连接、DNS查询等多种行为，在全网中搜索命中指定条件的端点和行为，进行高级威胁的狩猎对全网终端发起威胁狩猎，挖掘潜伏攻击，提供可支持以上因素威胁狩猎、多条件组合搜索的产品界面截图并加盖公章。 9、▲含PC端不少于10个点，含硬件设备，含系统软件，含相应配件，不少于一年软件升级，不少于一年相应规则库更新升级服务 | 台 | 1
2 | 防火墙 | 1、▲应用层吞吐量≥1G，网络层吞吐量≥4G，防病毒吞吐量≥400M，硬盘容量≥64G minisata SSD，内存大小≥4G，接口≥6千兆电口+2千兆光口SFP。 2、产品采用自主知识产权的专用操作系统，应用多核并行处理技术保障产品处理性能，需提供公安部计算机信息系统安全产品质量监督检验中心、中国信息安全测评中心、中华人民共和国国家版权局、公安部信息安全产品检测中心之中任意一家检测机构出具关于“多核并行安全操作系统”的证书并加盖公章。 3、产品支持IPSec VPN智能选路功能，根据线路质量实现自动链路切换，需提供产品界面截图并加盖公章。 4、产品支持对不少于9880种应用的识别和控制，应用类型包括游戏、购物、图书百科、工作招聘、P2P下载、聊天工具、旅游出行、股票软件等类型应用进行检测与控制，需提供产品界面截图并加盖公章。 5、产品支持基于地区维度设置流控策略，实现多区域流量批量快速管控功能。所投产品必须提供具备CMA认证的第三方权威机构关于“国家/地区的流量管理”功能项的产品检测报告并加盖公章。 6、产品支持对多重压缩文件的病毒检测能力，支持不小于12层压缩文件病毒检测与处置，需提供产品界面截图并加盖公章。 7、产品支持策略生命周期管理功能，支持对安全策略修改的时间、原因、变更类型进行统一管理，便于策略的运维与管理，需提供产品界面截图并加盖公章。 8、产品支持管理员双因素认证功能，用户通过用户名/密码和Key等不同方式登陆产品管理界面。 9、产品支持用户账号全生命周期保护功能，包括用户账号多余入口检测、用户账号弱口令检测、用户账号暴力破解检测、失陷账号检测，防止因账号被暴力破解导致的非法提权情况发生，需提供产品界面截图并加盖公章。 10、▲要求所提供的产品为整套设备，含硬件设备，含系统软件，含相应配件，含含IPS、WAF功能永久授权，含不少于一年产品硬件质保,不少于一年软件升级，不少于一年相应规则库更新升级服务。 | 台 | 2
3 | 入侵防御系统 | 1、▲IPS吞吐量≥650Mbps，网络层吞吐量≥6Gbps，新建连接数≥60000，并发连接数≥1800000，内存大小≥4G，硬盘容量≥64GB minisata SSD，接口≥6千兆电口+4千兆光口SFP。 2、支持基于应用类型，网站类型，文件类型进行带宽分配和流量控制，支持基于时间、地域、认证用户、子接口和VLAN等因素实现对象的流量控制。 3、访问控制规则支持数据模拟匹配，输入源目的IP、端口、协议五元组信息，模拟策略匹配方式，给出最可能的匹配结果，方便排查故障，或环境部署前的调试。 4、支持恶意域名重定向功能，用于DNS代理服务器场景下定位内网感染僵尸网络病毒的真实主机IP地址。 5、支持木马远控类、恶意链接类、移动安全类、异常流量类僵尸网络行为的检测。 6、支持恶意域名重定向功能，用于DNS代理服务器场景下定位内网感染僵尸网络病毒的真实主机IP地址。 7、支持在同一个界面对全网所有服务器的安全状况进行风险评估，支持对当前所有业务的安全防护状态进行动态保护，支持对所有已被入侵和受控的设备进行风险检测与分析，针对风险可以实现快速响应与处置；支持手动评估功能，自动展示最终的风险，需提供产品界面截图并加盖公章。 8、支持产品安全能力图谱，可展示设备对资产防护的有效性，对当前的风险预测、风险防御、风险检测能力进行展示，并对当前资产安全状态进行评级；同时展示当前设备的安全能力等级，展示每日安全能力的更新情况，需提供产品界面截图并加盖公章。 9、安全日志根据日志类型可存储在产品内置数据中心、外置数据中心、Syslog日志服务器、安全感知系统多种方式，需提供产品界面截图并加盖公章。 10、支持根据起始时间、结束时间、源区域、源IP、目的区域、目的IP等多种条件快速进行安全日志查询，支持不同安全事件类型查询不同类型日志。 11、▲要求所提供的产品为整套设备，含硬件设备，含系统软件，含相应配件，含不少于一年产品硬件质保,不少于一年软件升级，不少于一年相应规则库更新升级服务。 | 台 | 2
4 | 网关 | 1、▲最大理论加密流量≥300，最大理论并发用户数≥400，最大理论https并发连接数≥15000，理论https新建连接数（个/秒）≥60，内存大小≥16G，硬盘容量≥128G SSD，接口≥6千兆电口+2千兆光口SFP。 2、为了满足灵活部署的要求，综合网关应支持IPV4/IPV6双栈网络IP配置，可自主选择配置LAN口或WAN口。为了保护设备的安全，可支持默认限制所有IP通过WAN口访问系统，支持通过配置IP白名单的方式来放通WAN口接入的特殊需求。 3、为提升业务应用的数据安全性，零信任系统应支持针对发布的WEB应用开启WEB水印，水印内容至少包括：用户名+当前年月日，起到威慑与溯源作用，有效预防数据泄露，需提供产品界面截图并加盖公章。 4、在业务应用兼容性良好的情况下，支持以隧道模式发布http/https协议的资源，以增加在隧道模式下发布的资源的URL级别审计能力，同时支持为隧道资源添加WEB水印以及单点登录功能。 5、为满足单位多样化安全便捷认证需求，支持以下认证方式：本地账号密码认证、LDAP/AD认证、OAuth2.0标准协议的票据认证、CAS标准协议的票据认证、Radius账号认证、HTTPS帐号认证、证书主认证、证书辅认证、短信主认证、短信辅认证、标准Radius令牌认证、第三方令牌认证、TOTP动态令牌认证等认证方式，并可与企业微信、阿里钉钉、飞书结合实现扫码认证，支持飞书用户或个人微信企业号通过H5接入。其中短信认证支持配置HTTPS短信网关、腾讯云短信网关、阿里云短信网关及Socket短信网关等网关类型。 6、为强化系统认证安全性，可配置在触发异常环境的条件时，用户需完成增强认证才可登录。可配置的异常环境包括但不限于：帐号首次登录、帐号在该终端首次登录、闲置帐号登录、弱密码登录、异常时间登录、非常用地点登录等。 7、针对Windows系统用户，支持配置虚拟专线功能，当用户登录零信任客户端之后，自动断开互联网连接，避免互联网威胁影响内网业务系统，需提供产品界面截图并加盖公章。 8、支持用户安全日志提取，审计中心应将具有异常登录行为的用户日志自动打标签为用户安全日志，以便于管理员快速审计定位。用户安全日志包括但不限于：帐号安全（应包含帐号首次登录、异常时间登录、非常用地点登录、弱密码登录、爆破登录、闲置帐号登录、帐号在新终端登录等）、中间人攻击、SPA安全（应包含SPA端口扫描、SPA爆破攻击、SPA敲门伪造、SPA重放攻击、SPA安全码泄漏等）、cookie劫持等，需提供产品界面截图并加盖公章。 9、为了方便快速运维排障，支持管理员在控制台远程获取在线终端的日志，若终端不在线时支持加入排队列表，排队列表中的终端上线后自动收集日志。 10、▲要求所提供的产品为整套设备，含硬件设备，含系统软件，含相应配件，含不少于一年产品硬件质保,含不少于一年软件升级，含不少于一年相应规则库更新升级服务。 | 台 | 2
5 | 网闸 | 1、▲吞吐量≥300Mbps，最大并发连接数≥5万，接口≥6电，内存≥4GB，硬盘≥64G SSD，冗余电源。 2、产品内置各类应用支持模块，无须用户增加投资，功能模块至少包含：邮件模块、安全浏览模块、视频交换模块、数据库访问模块、数据库同步模块、文件交换模块、OPC模块、MODBUS模块、WINCC模块、组播代理模块、用户自定义应用模块等各类应用模块,并可控制相应应用协议的的动作、参数、内容。 3、支持平台级联和视频点播功能。 4、支持文件交换容错和告警功能，交换出错能够自动重传，出现异常能够告警提示并记录日志。 5、支持Oracle、SQLServer、Mysql、Sybase、DB2、Mariadb、Postgresql等多种主流国外数据库的同步和国产达梦、人大金仓、南大通用、神舟通用、优炫数据库的同步，提供相应证书并加盖公章。 6、支持SQL语句控制，如只允许查询，不允许删除等。 7、系统支持多任务的组播代理功能，可穿透三层交换机网络进行部署，支持PIM协议。 8、支持OPC协议。支持同步、异步监测数据的传输，只需绑定固定的一个起始端口即可满足动态端口的数据传输。可控制功能代码，比如只允许读取，不能写入等，提供相应证书并加盖公章。 9、▲要求所提供的产品为整套设备，含硬件设备，含系统软件，含相应配件，含不少于一年产品硬件质保,不少于一年软件升级，不少于一年相应规则库更新升级服务。 | 台 | 2
十一 | 无人机
（一） | 飞行平台
1 | 无人机套装 | 1、四轴四旋翼无人机 (01) 4轴4旋翼一体化机身，四臂与机身采用一体成型设计，机臂采用折叠式设计（收展灵活方便），采用单桨叶设计；可多载荷搭配应用，延展性强 (02) 机身轴距尺寸：900mm (03) 机身尺寸: 740mm*725mm*397mm (04) 机身材质：3K碳纤维，具有三防功能 (05) 有效载荷：≤2kg (06) 最大起飞重量：≤10kg (07) 定位精度：垂直方向: ± 0.5m；水平方向: ± 1m (08) 悬停时间：不少于45分钟 (09) 飞行高度：不少于2000m以上 四轴四旋翼无人机 MEGA-V42022/10/18(10) 飞行海拔高度：≤3500m (11) 夜航灯：具有夜航指示灯 (12) 桨叶：22寸*8高效能碳纤维桨 (13) 电机：H5一体化电机；电调：高频反馈电调 (14) 电源系统：电压稳压变压提供22.2V-26.1V输入变压3路12v、1路、7.4v、1路5v稳压电源以及LED供电 (15) 减震系统与云台连接件：机身和各类搭载设备具有统一连接口,无需工具可以快速安装 (16) 工作温度范围：-40℃～+65℃；工作相对湿度：≤95%（+25℃） (17) 最大飞行速度：≤18m/s；最大爬升速度：7m/s (18) 最大下降速度：3m/s (19) 控制半径：5公里内 (20) 可抗环境风力：5级 2、手持遥控器 （01）数据传输采用了高速调频900MHZ数据传输电台 （02）可编辑航路点：任务规划功能的可编辑航路点1000+；实时记录与显示功能可下传并在地面站上显示各分系统工作状态、飞行航迹等信息，并可回放和导出 （03）任务规划功能：具备任务规划功能，支持通过地面站在飞行过程中实时修改航路点的功能。具有一键起飞、一键返航控制键 （04）通过固有ID号码，可防止其他900MHZ系统的干扰 （05）航测地面站体积小，重量轻，外出航测携带方便、使用USB数据线连接电脑，用飞机电池进行供电，即可进行航测数据设置操作 3、无人机扫描园区形成三维地图，并对图片进行渲染成像；不低于10平方公里 | 套 | 1
（二） | 载荷部分
1 | 五镜头倾斜相机 | （01）哈瓦倾斜摄影吊舱参数：CMOS数量：5个 （02）相机倾斜角度：45°；镜头焦距：35mm定焦（等效） （03）CMOS尺寸：23.5mm×15.6mm （04）ISO感光度范围：ISO100-16000 （05）快门速度范围：1/4000秒 - 30秒 （06）图像分辨率：6000×4000（3:2） （07）总有效像素：大于1亿 （08）使用温度：-10℃~+40℃ （09）开机：吊舱独立供电、统一开关机；功耗：20-26W （10）存储：MicroSD（TF）115GB*5独立存储 （11）数据提取：可一次性拷贝全部数据，无需分次提取 （12）支持USB方式固件升级；USB3.0 High Speed,mini USB （13）支持开机自动故障检测 （14）五相机三维倾斜吊舱+云台总重量：不高于1.39kg | 套 | 1
十二 | 集成服务费 | 项目集成服务费 |  | 1
第三部分：服务清单
一 | 云计算服务
（一） | 云服务带宽服务 | 不低于400M，提供三年服务 | 条 | 1
（二） | 云计算资源服务 | ≥16 核，≥32G 内存，1T 硬盘空间；提供三年服务 ▲1、支持平台中的集群资源环境一键检测，对资源过载状态、网络配置状态、存储卷状态、数据重建状态等，进行多个维度进行检查，提供快速定位问题功能，确保系统最佳状态； 2、虚拟化管理平台具备监控功能，对资源池中CPU、网络、磁盘使用率等指标进行实时的数据统计，当指标超过设置的阈值，可以通过多种方式（短信、邮箱）告知管理员进行排障； ▲3、支持双向迁移，可将VMware虚拟机在运行状态下迁移到超融合平台上，也可将超融合平台上的虚拟机在运行状态下迁移到VMware vCenter的集群中，迁移结束后可选择自动或手动重启虚拟机；（需提供截图证明并加盖原厂商公章） 4、每个虚拟机都可以安装独立的操作系统，为获得良好的兼容性操作系统支持需要包括Windows、 Linux，并且支持国产操作系统包括：红旗linux、中标麒麟、中标普华、深度linux等； 5、支持动态资源扩展DRX，系统支持自动评估虚拟机的性能，当虚拟机性能不足时自动为虚拟机添加CPU和内存资源，确保业务持续高效运行； 6、支持集群动态资源调度DRS，系统支持自动评估物理主机的负载情况，当物理主机负载过高时，自动将该物理主机上的虚拟机迁移到其他负载较低的主机上，确保业务持续稳定和集群主机负载均衡； 7、支持虚拟机的无代理备份，能提供至少100个虚拟机的高性能备份功能，无备份数据容量限制，可将直接将虚拟机备份到磁盘，并支持生成全新虚拟机的方式进行恢复 ▲8、支持回收站一键还原已删除的虚拟机，可恢复30天内已删除的虚拟机；（需提供截图证明并加盖原厂商公章） ▲9、虚拟化的管理平台可以支持扩展同一品牌的存储虚拟化、网络功能虚拟化、虚拟应用防火墙、虚拟应用交付、SSL VPN软件、数据库审计软件、广域网优化vWOC等功能组件的，并支持统一管理，以保障平台的扩展性和兼容性；（需提供截图证明并加盖原厂商公章） 10、支持多种克隆方式，实现虚拟机秒级启动，可根据需求选择克隆方式，包括节省空间的基于源虚拟机镜像文件生成链接克隆虚拟机；和保证业务高性能的基于源虚拟机镜像文件生成快速全量克隆虚拟机, 后进行源虚拟机数据的完整拷贝； ▲11、支持数据重建优先级调整，在故障数据重新恢复时，可由用户指定优先重建的虚拟机，保证重要的业务优先恢复数据的安全性；（需提供截图证明并加盖原厂商公章） 12、支持内存读缓存功能，可以利用物理节点的内存作为读缓存，实现内存、SSD、HDD三级存储分层； ▲13、为了便于部署关键业务系统，虚拟存储可支持Oracle RAC，支持共享盘，及共享块设备，支持向导式安装，降低部署复杂度； 14、支持对虚拟机业务按照小时/天/周自定义设置定时快照策略，以便业务发生故障时可； 15、以快速回滚覆盖原虚拟机或者通过对快照进行克隆的方式生成全新虚拟机，进而恢复至业务健康状态； ▲16、支持单节点的一块或多块缓存盘（SSD）拔出后，集群内所有的虚拟机正常运行未出现中断，其中一台虚拟机硬盘拔出前后磁盘读写（IO）性能少幅下降，或几乎没有下降；（需提供截图证明并加盖原厂商公章） ▲17、支持数据自动重建机制，当主机或者磁盘故障后，自动利用集群内空闲磁盘空间，将故障数据重新恢复，且重建速度最快可达30min/TB，快速恢复副本的完整性和冗余度，确保用户数据的可靠性和安全性；（需提供截图证明并加盖原厂商公章） ▲18、在管理平台上可以通过拖拽虚拟设备图标和连线就能完成网络拓扑的构建，快速的实现整个业务逻辑，并且可以连接、开启、关闭虚拟网络设备，支持对整个平台虚拟设备实现统一的管理，提升运维管理的工作效率；（需提供截图证明并加盖原厂商公章） ▲19、提供虚拟路由器、虚拟交换机等设备的连通性探测功能，方便在虚拟化环境中，进行相应的故障排除和恢复，能够定位到出现故障的虚拟网络设备，方便快速排查问题保障业务的高连续性；（需提供截图证明并加盖原厂商公章） 20、分布式防火墙基于监测虚机IP地址和端口进行东西向流量隔离控制，支持配置测控制策略及策略复制，并提供实时拦截日志，以及支持“数据直通”功能，方便出现问题快速定位问题； | 台 | 10
二 | 云安全服务
（一） | 防火墙服务 | 防火墙吞吐≥400M，含IPS入侵防御及WAF应用防护功能，提供三年服务 1、产品支持链路聚合功能，可以将多个物理链路组合成一个性能更高的逻辑链路接口，提高链路带宽和链路可靠性； 2、产品支持杀毒白名单设置，可以例外排除特定MD5和URL的病毒文件，针对特定文件不进行查杀； 3、产品支持路由类型、协议类型、网络对象、国家地区等条件进行自动选路的策略路由，支持不少于3种的调度算法，至少包括带宽比例、加权流量、线路优先等； 4、产品支持IPv4/IPv6双栈工作模式，以适应IPv6发展趋势； ▲ 5、产品支持应用管控功能，应用特征识别库数量大于9000种（需提供截图证明并加盖原厂商公章）； 6、产品支持多种用户认证方式，用户认证方式要求支持本地密码认证、外部密码认证和单点登陆等方式； ▲ 7、产品支持对多重压缩文件的病毒检测能力，支持不小于15层压缩文件病毒检测与处置（需提供截图证明并加盖原厂商公章）； 8、产品支持基于网络区域、网络对象、MAC地址、服务、应用等维度进行访问控制策略设置； 9、产品支持ftp协议命令控制功能，至少包含delete、rmdir、mkdir、rename、mget、dir、mput、get、put等，保护对外服务不被恶意篡改； 10、产品支持异常数据包攻击防御，防护类型包括IP数据块分片传输防护、Teardrop攻击防护、Smurf攻击防护、Land攻击防护、WinNuke攻击防护等攻击类型； ▲ 11、产品支持勒索病毒检测与防御功能，需提供产品功能截图证明，并提供公安部计算机信息系统安全产品质量监督检验中心、中国信息安全测评中心、中华人民共和国国家版权局、公安部信息安全产品检测中心之中任意一家检测机构出具关于“勒索防护”的证书或检测报告证明功能有效性； 12、产品支持多种安全日志存储方式，至少包括防火墙本机、日志服务器等不同方式； ▲ 13、产品支持对安全策略管理和审计功能，记录安全策略变更时间、变更账号、变更类型等内容，提升日常安全策略运维效率。（需提供截图证明并加盖原厂商公章）； 14、产品支持安全策略有效性分析功能，分析内容至少包括策略冗余分析、策略匹配分析、风险端口风险等内容，提供安全策略优化建议； 15、产品支持Web管理、串口管理、SSH管理等多种不同方式； | 套 | 1
（二） | 日志审计服务 | 主机审计许可证书数量≥10个，包含日志收集、存储、查询、统计分析等功能，提供三年服务 ▲ 1、支持通过正则、分隔符、json、xml的可视方式进行自定义规则解析，支持对解析结果字段的新增、合并、映射。（需提供截图证明并加盖原厂商公章）； 2、支持日志文件备份到外置存储节点，支持ISCSI存储方式，并可查看外置存储容量、状态等信息。支持以FTP方式将日志数据备份至外部存储空间，支持备份数据的恢复和查询； ▲ 3、支持POC测试工具一键生成数据。（需提供截图证明并加盖原厂商公章）； 4、支持自定义审计规则与关联规则，支持网站攻击、漏洞利用、C&C通信、暴力破解、拒绝服务、主机脆弱性、主机异常、恶意软件、账号异常、权限异常、侦查探测等内置关联分析规则，内置关联分析规则数量达到350条以上。 ▲ 5、支持对单个/多个日志源批量转发，支持定时转发，可通过syslog和kafka方式转发到第三方平台，并且支持转发原始日志和已解析日志的两种日志（需提供截图证明并加盖原厂商公章）； 6、支持告警事件归并、告警确认和告警归档，支持基于频率、频次、时间的设定条件。 7、供管理员账号创建、修改、删除，并可针对创建的管理员进行权限设置；支持IP免登录，指定IP免认证直接进入平台；支持只允许某些IP登录平台；支持页面权限配置和资产范围配置，用于管理账号权限，满足用户三权分立的需求；支持usb-key认证。 8、支持主动、被动相结合的数据采集方式，支持通过Agent采集日志数据，支持通过syslog、SNMP Trap、JDBC、WMI、webservice、FTP、文件\文件夹读取、Kafka等多种方式完成日志收集。 ▲ 9、支持通配符、范围搜索、字段等多种输入方式、搜索框模糊搜索、指定语段进行语法搜索；可根据时间、严重等级等进行组合查询；可根据具体设备、来源/目的所属（可具体到外网、内网资产等）、IP地址、特征ID、URL进行具体条件搜索；支持可设置定时刷新频率，根据刷新时间显示实时接入日志事件（需提供截图证明并加盖原厂商公章）； 10、支持个性化定制，支持全系统更换logo与系统名称，支持一键恢复默认。 | 套 | 1
（三） | 堡垒机服务 | 可管理资源数≥10个，集网元发现、规则设置、自动巡检、状态监控、流量监控、故障记录、告警处理、报表统计分析为一体的智能化运维系统，提供三年服务 1、支持licence扩容，支持物理旁路单臂部署，不改变现有网络结构； ▲ 2、支持通过动作流配置提供广泛的应用接入支持，无论被接入的资源如何设计登录动作，通过动作流配置都可以实现单点登陆和审计接入（需提供截图证明并加盖原厂商公章）； 3、支持通过协议前置机进行协议扩展，至少支持扩展KVM、Vmware、数据库、http/https、CS应用等； 4、支持运维审计日志在线播放，并且支持离线下载后使用专用离线播放器播放； 5、支持批量导入、导出用户信息；支持用户手动添加、删除、编辑、设定角色、单独指定登陆认证方式、设定用户有效期； ▲ 6、全面支持Windows、linux、国产麒麟系统、Android、IOS、Mac OS等客户端操作系统下的H5页面一站式运维，实现跨终端适应性BYOD（Bring Your Own Device）（需提供截图证明并加盖原厂商公章）； 7、支持对用户指定限制登录IP、登录时间段（可循环，如每周一到周五9：00-17：00时）等规则，以确保可信用户登陆系统； 8、支持设定访问锁定策略，达到限制主帐号密码输入错误次数和锁定时间的目的； 9、支持unix资源、windows资源、网络设备资源、数据库资源、C/S资源、B/S资源； ▲ 10、全面支持IPV6，设备自身可以配置IPV6地址供客户端访问，并且支持目标设备配置IPV6地址实现单点登陆和审计（需提供截图证明并加盖原厂商公章）； 11、支持一对一、一对多、多对多授权，如将单个资产授权多个用户，一个用户授予多个资产，用户组向资产组授权； 12、支持按授权名称、用户名称、用户账号、资源名称、资源地址、资源账号查询已授权信息； ▲ 13、支持自定义紧急运维流程开启或关闭，紧急运维开启时，运维人员可通过紧急运维流程直接访问目标设备，系统记录为紧急运维工单，审批人员可在事后查看或审批（需提供截图证明并加盖原厂商公章）； 14、支持生成授权报表和可访问外部资源报表，报表详细展示用户和资源的授权关系，并提供EXCEL、WORD、PDF、HTML等格式导出； | 套 | 1
（四） | 防病毒系统服务 | 服务器端点安全授权点≥10个，安全策略模板一体化设置，全网资产盘点与风险可视，自动化日志可视化报表一键导出，管理账号分权分域，总分平台级联控制；管理平台需搭配客户端软件一齐使用，提供三年服务 1、单一管理控制中心可统一管理分别部署在Windows PC，Win服务器以及Linux服务器的客户端软件； 2、采用B/S架构的管理控制中心，具备终端安全可视，终端统一管理，统一威胁处置，统一漏洞修复，威胁响应处置，日志记录与查询等功能； ▲ 3、支持全网视角的终端资产统一清点，便于帮助用户快速发现风险面。清点信息包括操作系统、应用软件、监听端口和主机账户，其中操作系统、应用软件和监听端口支持从资产和终端两个视角进行统计和展示（需提供截图证明并加盖原厂商公章）； 4、提供勒索病毒整体防护体系入口，直观展示最近七天勒索病毒防护效果，包括已处置的勒索病毒数量、已阻止的勒索病毒行为次数、已阻止的未知进程操作次数、已阻止的暴力破解攻击次数； ▲ 5、支持对Windows停更的系统提供专项防护，包括文件防护、暴破入侵防护、系统脆弱点识别和风险端口封堵等多项核心功能（需提供截图证明并加盖原厂商公章）； 6、支持收集并展示单个终端的基本信息，包括：主机名、在线/离线状态、IPv4地址、MAC地址、操作系统、终端agent版本、病毒库版本、最近登录时间、最近登录的用户名；终端信息变更能自动更新； 7、支持配置不同的权限角色，支持超级管理员、普通管理员（管理）、审计管理员（查看）三种权限，并配置可管辖的终端范围，支持管理员账号限制IP登录；支持管理员账号采用用户名密码和USBKey双因素认证； 8、支持极速、均衡、低耗三种病毒扫描模式， 支持虚拟化环境下优化病毒扫描时的资源消耗； ▲ 9、支持全网风险展示，包括但不限于未处理的勒索病毒数量、暴力破解数量、高危漏洞及其各自影响的终端数量（需提供截图证明并加盖原厂商公章）； ▲ 10、支持自定义拦截终端软件弹窗，可在终端设置自动拦截骚扰弹窗开关（需提供截图证明并加盖原厂商公章）； 11、支持agent安装目录的文件保护，可以保护agent目录和文件实时监控驱动文件，可以保护agent的服务/进程/文件不被恶意删除，以免影响正常功能，导致用户的终端受到病毒入侵； | 套 | 1
（五） | 漏洞扫描服务 | 系统漏扫授权IP≥10，能够快速客户识别和发现网络中的各类资产，高效、全面、精准地检查网络中的各类脆弱性风险，提供三年服务 1、支持全局风险统计时段自定义，展示近3个月、6个月、1年或自定义统计区间的风险分布和详情，时间跨度不限制； ▲ 2、支持域管理功能，系统默认内置数据域、终端接入域、运维管理域等九个域，可根据客户实际情况进行自定义管理（需提供截图证明并加盖原厂商公章）； 3、支持查看系统CPU、内存、磁盘资源的使用情况，支持系统设备状态的实时监控、一键式关机和重启。 ▲ 4、提供检测结果综述分析，按照等保2.0的检测项要求，统计客户业务系统存在的不符合、部分符合、符合、待确认、不适用检测项，直观了解自身业务系统合规情况（需提供截图证明并加盖原厂商公章）； 5、支持资产发现功能，可基于IP地址、IP网段、IP范围、URL等方式进行资产发现扫描，支持EXCEL格式批量导入； ▲ 6、按“一个中心、三重防护”的架构展示检测结果，每个检测结果呈现具体问题及整改建议，系统支持手动核查确认、整改后重新检测、以及手动导入全局分析和人工核查报告来对测评报告中的结果进行核查确认，其中手动核查确认支持单项核查确认和批量核查确认（需提供截图证明并加盖原厂商公章）； 7、支持检测的漏洞数大于18000条，兼容CVE、CNNVD、CNVD、Bugtraq等主流标准； 8、支持多种系统漏洞检测技术，如：基于漏洞原理的原理扫描技术、基于banner信息的漏洞扫描技术等； ▲ 9、产品支持对系统漏洞、WEB漏洞、基线配置、弱口令进行扫描和分析，可同时输出包含系统漏洞扫描、WEB漏洞扫描、基线配置核查、弱口令扫描结果的报表（需提供截图证明并加盖原厂商公章）； 10、内置不同的系统漏洞模板，包括高可利用系统漏洞、原理检测系统漏洞、中间件漏洞、数据库漏洞等类型，支持报表形式展示漏洞模板风险等级分布概览，支持报表形式展示漏洞模板详情，包括漏洞总数、漏洞名称、漏洞类型、风险等级等信息； 11、支持对Oracel、MySQL、DB2、SQL Server、MySQL等数据库按照等保二级、等保三级要求实施基线配置核查； | 套 | 1
三 | 网络资源服务
（一） | 人脸识别仪接入 | 不低于100M （企业至管委会云专线） | 条 | 91
（二） | 企业接入 | 不低于100M（企业至管委会以太网专线） | 条 | 23
（三） | 卡口接入 | 不低于100M（卡口至管委会以太网专线） | 条 | 7
（四） | 高点接入 | 不低于100M（高点至管委会专线） | 条 | 1
（五） | 鹰眼接入 | 不低于100M（高点至管委会专线） | 条 | 2
（六） | 云中心至管委会中继专线接入 | 不低于400M（云中心至管委会中继专线） | 条 | 1
（七） | 云中心至政务网接入 | 不低于100M(云中心至政务网专线） | 条 | 1
（八） | 诱导屏接入 | 不低于10M（诱导屏至管委会以太网专线） | 条 | 1
（九） | 数采仪接入 | 不低于10M（企业至管委会以太网专线） | 条 | 3
四 | 等保二级测评服务 | 提供二级安全等保测评服务 | 项 | 1
五 | 铁塔租赁服务 | 提供三年服务 | 项 | 1
六 | 设计方案服务 | 深化设计方案 | 项 | 1
合计： 元
备注：投标报价应包括设备费用、安装费用、调试费，培训费，利润、税金、运杂费以及其它全部费用,招标人不再另行追加任何费用。