## Sheet1
项目采购内容，相关参数
序号 | 机械设备名称 | 设备参数 | 数量 （台） | 单价 （万 元） | 合计 （万 元）
1 | 拖拉机 | 1.驱动形式:四驱 2.外形尺寸:5270×2410×2950（排气管顶部） 3.最小使用质量:5830kg 4.最小离地间隙:450mm 5.前轮轮距:1740、1840、1960、2100mm 6.后轮轮距:1760、1830、1970、2140、2200mm 7.档位:24+8（爬行档） 8.轴距:2665mm 9.转速r/min:760/860 10.液压输出组数:4组 11.调节方式:强压入土 | 1
2 | 拖拉机 | 1.驱动形式:四驱 2.外形尺寸:5300×2524×3000（排气管顶部） 3.最小使用质量:6500kg 4.最小离地间隙:470mm 5.前轮轮距:1695、1795、1840、1895、1940、1995、2040、2140mm 6.后轮轮距:1860、1900、1920、2030、2100、2230、2350、2640mm 7.档位:24+8（爬行档） 8.轴距:2750mm 9.转速r/min:760/860 10.液压输出组数:4组 11.调节方式:强压入土 | 2
3 | 拖拉机 | 1.驱动形式:四驱 2.外形尺寸:3515×1520×2675 3.最小使用质量:2045kg 4.最小离地间隙:420mm 5.前轮轮距:1200、1300mm 6.后轮轮距:1100、1200、1300、1400 7.档位:8+8 8.轴距:1930mm 9.转速r/min:540/730 10.液压输出组数:2组 11.调节方式:强压 | 3
4 | 拖拉机 | 1.驱动形式:四驱 2.外形尺寸:3515×1520×2675 3.最小使用质量:2210KG 4.最小离地间隙:420mm 5.前轮轮距:1200、1300mm 6.后轮轮距:1200、1300、1400mm 7.档位:8+8 8.轴距:1930mm 9.转速r/min:540/730 10.液压输出组数:2组 11.调节方式:强压入土 | 1
5 | 拖拉机 | 1.驱动形式:四驱 2.外形尺寸:3550×1485×2480 安全架 3.最小使用质量:1780KG 4.最小离地间隙:365mm 5.前轮轮距:1000、1050、1100、1200、1300mm 6.后轮轮距:960、1050、1100、1200、1300mm 7.档位:8+8 8.轴距:1865mm 9.转速r/min:540/730 10.液压输出组数:2组 11.调节方式:普通 | 3
6 | 联合整地机 | 1.作业宽幅300cm， 2.生产效率0.7-1.0hm²/h，铲数6个，旋耕刀数量84把， 3.作业深度深松25-35cm，整地8-18cm， 4.配套动力106-121KW。 | 2
7 | 免耕机 | 1.作业行数2行，施肥深度60-120mm， 2.播种深度30-80mm， 3.作业速度6-10km/h， 4.作业效率为0.6-1.3hm²/h，挂接方式为牵引式，播种作物为玉米。 | 2
8 | 免耕机 | 1.作业行数5行，施肥深度60-120mm， 2.播种深度30-80mm， 3.作业速度6-10km/h， 4.作业效率为1.2-2.6hm²/h，挂接方式为牵引式，播种作物为玉米。 | 1
9 | 玉米收 | 1.配套动力110kw/150马力； 2.工作行数为4行；行距580， 3.工作宽幅2480； 4.底盘结构为驱动前桥采用（5+1）*2机械一体桥； 5.驾驶平台标配驾驶室，可调仪表台、倒车影像、空调等。 | 1
10 | 玉米收 | 1.配套发动机额定功率147KW； 2.配套发动机额定转速2200r/min； 3.结构型式轮式 ，摘穗，剥皮，秸秆还田；4.配套发动机结构型式立式，直列，水冷，四冲程，增压中冷，高压共轨； 5.工作行数（通道数）6行； 6.行距600mm；风扇型式离心式； 7.卸粮方式液压倾翻式，割台型式卧式，驱动方式（前/后）前：液压驱动，后：机械驱动。 | 1
11 | 全膜机 | 覆膜宽度80cm以上，行数2行至4行，行距35-50cm可调整，播深5-8cm，使用农业林业。 | 1
12 | 背负式打药机 | 转速2800r/min；适用对象果树、蔬菜、草坪、茶树；适用领域林业、农业；外型尺寸 2200*890*900mm；排量2600cc。 | 2
13 | 拖拉机 | 1.驱动形式:四驱 2.外形尺寸:4440×2100×3000（驾驶室吊装螺栓） 3.最小使用质量:4300kg 4.最小离地间隙:425mm 5.前轮轮距:1550～1850mm 6.后轮轮距:1590～2020mm 7.档位:24+8（爬行档） 8.轴距:2352mm 9.转速r/min:540/760 10.液压输出组数:3组 11.调节方式:强压入土 | 1
14 | 拖拉机 | 1.驱动形式:四驱 2.外形尺寸:5300×2524×3000（排气管顶部） 3.最小使用质量:6500kg 4.最小离地间隙:470mm 5.前轮轮距:1695、1795、1840、1895、1940、1995、2040、2140mm 6.后轮轮距:1860、1900、1920、2030、2100、2230、2350、2640mm 7.档位:24+8（爬行档） 8.轴距:2750mm 9.转速r/min:760/860 10.液压输出组数:4组 11.调节方式:强压入土 | 2
15 | 拖拉机 | 1.驱动形式:四驱 2.外形尺寸:3420×1510×2310（安全架） 3.最小使用质量:1535KG 4.最小离地间隙:390mm 5.前轮轮距:1200mm 6.后轮轮距:1100、1200、1300、1400mm 7.档位:8+2 8.轴距:1750mm 9.转速r/min:730 | 3
16 | 拖拉机 | 1.驱动形式:四驱 2.外形尺寸:3515×1520×2675安全架 3.最小使用质量:1950kg 4.最小离地间隙:420mm 5.前轮轮距:1200、1300mm 6.后轮轮距:1100、1200、1300、1400 7.档位:8+8 8.轴距:1930mm 9.转速r/min:540/730 10.液压输出组数:2组 11.调节方式:强压 | 1
17 | 拖拉机 | 1.驱动形式:四驱 2.外形尺寸:3515×1520×2675 3.最小使用质量:2045kg 4.最小离地间隙:420mm 5.前轮轮距:1200、1300mm 6.后轮轮距:1100、1200、1300、1400 7.档位:8+8 8.轴距:1930mm 9.转速r/min:540/730 10.液压输出组数:2组 11.调节方式:强压 | 1
18 | 拖拉机 | 1.驱动形式:四驱 2.外形尺寸:5465×2960×3080 3.最小使用质量:6900kg 4.最小离地间隙:510mm 5.前轮轮距:1695、1795、1895、1995、1840、1940、2040、2140mm 6.后轮轮距:1800～2956mm 7.档位:12+12 8.轴距:2900mm 9.转速r/min:540/820 10.液压输出组数:4组 11.调节方式:强压 | 1
19 | 拖拉机 | 1.驱动形式:四驱 2.外形尺寸:3550×1485×2480 安全架 3.最小使用质量:1780KG 4.最小离地间隙:365mm 5.前轮轮距:1000、1050、1100、1200、1300mm 6.后轮轮距:960、1050、1100、1200、1300mm 7.档位:8+8 8.轴距:1865mm 9.转速r/min:540/730 10.液压输出组数:2组 11.调节方式:普通 | 1
20 | 拖拉机 | 1.驱动形式:四驱 2.外形尺寸:3515×1520×2675 安全架 3.最小使用质量:2115KG 4.最小离地间隙:420mm 5.前轮轮距:1200、1300mm 6.后轮轮距:1200、1300、1400mm 7.档位:8+8 8.轴距:1930mm 9.转速r/min:540/730 10.液压输出组数:2组 11.调节方式:强压入土 | 1
21 | 联合整地机 | 1.作业宽幅300cm， 2.生产效率0.7-1.0hm²/h，铲数6个或以上，旋耕刀数量80把以上， 3.作业深度深松30cm以上，整地8-18cm， 4.配套动力100-125KW。 | 1
22 | 旋耕机 | 1.作业宽幅3米，旋耕深度15cm以上， 2.配套拖拉机链接方式三点悬挂，作业生产率0.44-1.12hm²/h， 3.作业速度2-5km/h，刀轴数量1根，刀片形式C形弯刀，刀片数量70把以上。 | 1
23 | 旋耕机 | 1.作业宽幅3.3米，旋耕深度15cm以上， 2.配套拖拉机链接方式三点悬挂，作业生产率0.44-1.12hm²/h， 3.作业速度2-5km/h，刀轴数量1根，刀片形式C形弯刀，刀片数量70把以上。 | 2
24 | 翻转犁 | 1.悬挂式；调幅犁，配套拖拉机标定功率 88.2～132.3kw，翻转机构型式液压式；全翻转式，犁体数量4×2， 2.犁体幅宽350/400/450/500mm， 3.总工作幅宽 1400/2000。 | 1
25 | 撒肥机 | 1.结构形式：箱体式，作业方式：后抛，料箱净容积：6立方， 2.配套动力值：60-100hp，抛撒装置型式：双圆盘撒布，挂接型式：牵引式，驱动型式： 3.拖拉机后动力输出，540r/min，肥料输送方式：液压链板推送，抛撒宽度：6-15m。 | 1
26 | 免耕机 | 1.产品型号:2BMG-2. 2.配套动力kw:26-37. 3.结构形式:牵引式. 4.外形尺寸:3100*1880. 5.播种行式:2行. 6.整机重量kg:1180. 7.行距调节范围mm:420-700. 8.执行标准:GB/T20865 | 2
27 | 免耕机 | 1.产品型号:2BMG-3. 2.配套动力kw:44-88. 3.结构形式:牵引式. 4.外形尺寸:4000*2560. 5.播种行式:3行. 6.整机重量kg:1700. 7.行距调节范围mm:420-700. 8.执行标准:GB/T20865 9.作业行数3行， 10.施肥深度60-120mm， 11.播种深度30-80mm， 12.作业速度6-10km/h， 13.作业效率为1.2-2.6hm²/h， 14.挂接方式为牵引式， 15.播种作物为玉米。 | 1
28 | 免耕机 | 1.作业行数5行， 2.挂接方式为牵引式， 3.作业宽幅3.0-3.5m， 4.施 肥 量(kg/hm2)150~700， 5.播种深度(cm)3~5， 6.作业速度（km/h） 5~8， 7.生产率（hm2/h） 2.25～3。 | 1
29 | 免耕机 | 1.作业行数2行， 2.施肥深度40-100mm， 3.播种深度20-60mm， 4.作业速度4-8km/h， 5.作业效率为1-2hm²/h， 6.挂接方式为牵引式， 7.播种作物为玉米。 | 2
30 | 全膜机 | 1.覆膜宽度80cm以上， 2.行数2行至4行， 3.行距35-50cm可调整， 4.播深5-8cm，使用农业林业。 | 1
31 | 无人机 | 1.最大喷洒起飞重量：92 kg，启用RTK定位：水平±10 cm，垂直±10 cm未启用RTK定位：水平±60 cm，垂直±30 cm；可设置最大飞行半径2000 m；最大可承受风速6 m/s；2.电机KV值48 rpm/V；电机功率4000 W/rotor；动力系统 - 螺旋桨。 | 2
32 | 无人机发电机组 | 1.无人机发电机组，电启动方式，冷却方式为水冷， 2.调速方式为机械，耗油量2升左右。 | 2
合计 |  |  | 48 | 0 | 0
合计