## Sheet1
序号 | 名称 | 数量 | 参数
1 | 联合收割机 | 1 | 1、重量（不带割台）≥9700kg 2、发动机额定功率≥220kw 3、外形尺寸（长x宽x高不带割台）≥7912x3388x3880mm 4、卸粮速度≥80L/s 5、燃油箱容积≥500L 6、清选筛总面积≥4.80平方米 7、粮箱容积≥5800L 8、脱粒滚桶直径：600mm 9、冷暖空调 10、触摸信息屏 11、脱粒滚桶宽度 1420mm 12、3速静液压驱动变速箱
2 | 拖拉机 | 1 | 1、最小使用质量≥8110kg 2、发动机标定功率≥162kw 3、发动机额定净功率≥182kw 4、整机外廓尺寸≥5580×2860×3400mm（至空滤顶端） 5、最小离地间隙≥460mm（牵引架底部） 6、最高设计理论速度≥36.69km/h 7、发动机与主离合器联接方式：直联 8、发动机标定转速≥2200r/min 9、变速箱（器）型式：机械平面组成式 10、工作装置安全阀全开压力19.5-21.5MPa
3 | 拖拉机 | 2 | 1、最小使用质量≥3450kg 2、发动机标定功率≥52.1kw 3、最大牵引≥31kn 4、整机外形尺寸≥4450×1890×2900mm（至空滤顶端） 5、液压输出组数≥1组 6、最小离地间隙≥435mm（前桥下端） 7、最高设计理论速度≥35.85km/h 8、发动机与主离合器联接方式：直联 9、发动机标定转速≥2200r/min 10、变速箱（器）型式：机械平面组成式 11、液压悬挂系统型式：分置式
4 | 拖拉机 | 1 | 1、最小使用质量≥8110kg 2、发动机标定功率≥162kw 3、发动机额定净功率≥182kw 4、整机外形尺寸≥5580×2860×3400mm（至空滤顶端） 5、最小离地间隙≥460mm（牵引架底部） 6、最高设计理论速度≥36.69km/h 7、发动机与主离合器联接方式：直联 8、发动机标定转速≥2200r/min 9、变速箱（器）型式：机械平面组成式 10、工作装置安全阀全开压力19.5-21.5MPa 11、前540/65R28、后650/65R38(B11)轮胎
5 | 拖拉机 | 2 | 1、最小使用质量≥5770kg 2、发动机标定功率≥132.4kw 3、最小使用比质量≥43.58kg/kW 4、整机外形尺寸≥5100×2300×3150mm(至空滤顶端） 5、液压输出组数：≥2组 6、最小离地间隙≥460mm（前桥下端） 7、最高设计理论速度≥30.55km/h 8、发动机与主离合器联接方式：直联 9、发动机标定转速≥2200r/min 10、变速箱（器）型式：机械平面组成式 11、工作装置安全阀全开压力≥20.5MPa
6 | 联合收割机 | 1 | 1、结构质量≥4115kg/使用质量≥4385kg 2、整机外形尺寸≥5800×2635×2920mm 3、标定功率≥80.1KW 4、履带接地压力/结构质量≥21.2kpa 5、履带接地压力/使用质量≥22.6kpa 6、最小离地间隙≥340mm 7、作业幅宽≥2400mm 8、喂入量≥6.0kg/s 9、脱粒滚筒（外径*长度）≥620×2210mm 10、粮仓容量≥1500L
7 | 玉米收获机 | 1 | 1、整机质量≥10900kg 2、发动机功率≥147kw 3、工作行数≥6行 4、整机外形尺寸≥9500×3900×3600mm 5、行距≥620mm 6、最小离地间隙≥340mm 7、作业速度1-8km/h 8、作业小时生产率0.1-0.85h㎡/h 9、剥皮机构形式:铸铁直辊+橡胶直辊 10、剥皮辊数量：20个 11、单位面积燃油消耗量32-38kg/h㎡