## 表-08 分部分项工程和单价措施项目清单与计价表
分部分项工程和单价措施项目清单与计价表
工程名称：市政工程 |  |  |  | 标段：柳树川村文化振兴基础设施建设项目 |  |  |  | 第 1 页 共 5 页
序号 | 项目编码 | 项目名称 | 项目特征描述 |  | 计量单位 | 工程量 | 金额（元）
[7 empty] | 综合单价 |  | 合价 | 其中
暂估价
路边排水沟
1 | 040201022001 | 排水沟、截水沟 | 1.砌体材料:浆砌石、400mm厚 2.砂浆强度等级:混合砂浆M5.0 3.规格:排水沟整体成梯形上宽：2.2m、下底：0.8m、深度0.7m、坡长：0.99m |  | m | 650
2 | 040501019002 | 混凝土渠道 | 1.名称:浆砌石勾缝 2.排水沟整体成梯形上宽：2.2m、下底：0.8m、深度0.7m、坡长：0.99m |  | m | 650
3 | 040201022002 | 排水沟、截水沟 | 1.砌体材料:预制块砌体、300*500 2.砂浆强度等级:混合m5.0 3.排水沟整体成梯形上宽：2m、下底：0.5m、深度0.94m、坡长：0.9m |  | m | 50
4 | 010401003001 | 实心砖墙 | 1.砖品种、规格、强度等级:标准砖 2.砂浆强度等级、配合比:混合砂浆M5.0 |  | m3 | 126.31
5 | 011201003001 | 墙面勾缝 | 1.勾缝类型:平缝 2.勾缝材料种类:水泥砂浆M5 |  | m2 | 240.5
分部小计
村部广场
6 | 041001002001 | 拆除人行道 | 1.名称:拆除广场砖 2.材质:花岗岩 |  | m2 | 4400
7 | 041001005001 | 拆除侧、平(缘）石 | 1.名称:拆除路缘石 2.材质:大理石 3.规格:120*150*1000 |  | m | 350
8 | 040203007001 | 水泥混凝土 | 1.混凝土强度等级:C15 2.厚度:10cm |  | m2 | 4400
9 | 040203006001 | 沥青混凝土 | 1.沥青混凝土种类:中粒式沥青混泥土 2.厚度:5cm 3.沥青砼半成品运输:10KM以内 |  | m2 | 4400
10 | 040204004001 | 安砌侧(平、缘）石 | 1.名称:路缘石 2.材料品种、规格:花岗岩100*100*70 |  | m | 380
本页小计
注：为计取规费等的使用，可在表中增设其中：“定额人工费”
表—08
分部分项工程和单价措施项目清单与计价表
工程名称：市政工程 |  |  |  | 标段：柳树川村文化振兴基础设施建设项目 |  |  |  | 第 2 页 共 5 页
序号 | 项目编码 | 项目名称 | 项目特征描述 |  | 计量单位 | 工程量 | 金额（元）
[7 empty] | 综合单价 |  | 合价 | 其中
暂估价
0
11 | 040204004002 | 安砌侧(平、缘）石 | 1.名称:路缘石后戗 2.材料品种、规格:预拌混凝土C15 |  | m | 380
12 | 011605002002 | 立面块料拆除 | 1.拆除国旗台四周陶瓷面砖 2.饰面材料种类:陶瓷面砖 |  | m2 | 9.5
13 | 010103002001 | 余方弃置 | 1.废弃料品种:建筑垃圾 2.小四轮运工程垃圾 3.运距:1km以内 |  | m3 | 0.19
14 | 011204003002 | 块料墙面 | 1.墙体类型:国旗台四周 2.面层材料品种、规格、颜色:陶瓷面砖600*600 |  | m2 | 9.5
15 | 011605001002 | 平面块料拆除 | 1.拆除的基层类型:台阶 2.饰面材料种类:石材面层 |  | m2 | 8.7
16 | 011107001001 | 石材台阶面 | 1.恢复台阶面层（利旧） 2.粘结材料种类:混合砂浆M7.5 |  | m2 | 8.7
分部小计
村部长廊瓷砖
17 | 011605002001 | 立面块料拆除 | 1.名称:拆除长廊陶瓷面砖 2.饰面材料种类:陶瓷面砖 |  | m2 | 35
18 | 010103002002 | 余方弃置 | 1.废弃料品种:建筑垃圾 2.小四轮运工程垃圾 3.运距:1km以内 |  | m3 | 0.71
19 | 011204003001 | 块料墙面 | 1.墙体类型:长廊四周外墙 2.安装方式:粘贴 3.面层材料品种、规格、颜色:陶瓷面砖300*600 |  | m2 | 35
分部小计
村主干街围墙
20 | 011601001001 | 砖砌体拆砌 | 1.名称:拆砌砖墙 2.砌体材质:标准转 3.砂浆:M7.5混合砂浆 |  | m2 | 412
21 | 011201001001 | 墙面一般抹灰 | 1.墙体名称:村主干街围墙 2.底层厚度、砂浆配合 |  | m2 | 354
本页小计
注：为计取规费等的使用，可在表中增设其中：“定额人工费”
表—08
分部分项工程和单价措施项目清单与计价表
工程名称：市政工程 |  |  |  | 标段：柳树川村文化振兴基础设施建设项目 |  |  |  | 第 3 页 共 5 页
序号 | 项目编码 | 项目名称 | 项目特征描述 |  | 计量单位 | 工程量 | 金额（元）
[7 empty] | 综合单价 |  | 合价 | 其中
暂估价
比:混合砂浆M10 3.面层厚度、砂浆配合比:混合砂浆M10
22 | 011608001001 | 铲除抹灰面 | 1.铲除部位名称:外墙 2.内容:铲除外墙抹灰面及涂料 |  | m2 | 3656
23 | 010103002003 | 余方弃置 | 1.废弃料品种:建筑垃圾 2.小四轮运工程垃圾 3.运距:1km以内 |  | m3 | 7.31
24 | 011406001001 | 抹灰面油漆 | 1.基层类型:一般抹灰面 2.刮腻子遍数:2遍 3.油漆品种、刷漆遍数:大白浆1遍 |  | m2 | 7486
分部小计
村部南道路两侧路缘石、彩砖
25 | 041001005002 | 拆除侧、平(缘）石 | 1.名称:拆除路缘石 2.材质:混凝土路缘石 |  | m | 422
26 | 040204004003 | 安砌侧(平、缘）石 | 1.名称:花岗岩路缘石 2.材料品种、规格:花岗岩150*100*1000 |  | m | 422
27 | 040204004004 | 安砌侧(平、缘）石 | 1.名称:路缘石后戗 2.材料品种、规格:预拌混凝土C15 |  | m | 422
28 | 040204002001 | 人行道块料铺设 | 1.名称:恢复彩色步砖（利旧） |  | m2 | 458
29 | 040204003001 | 现浇混凝土人行道及进口坡 | 1.名称:人行道砼底层 2.混凝土强度等级:C20 3.厚度:150mm |  | m2 | 168.8
分部小计
钢门架
30 | 04B003 | 钢门架 | 1.名称:钢门架 2.材质:镀锌钢构 3.门内宽6m、门柱高4.3m、门柱往上拱1m高 |  | 项 | 1
31 | 040303002001 | 混凝土基础 | 1.名称:钢门架基础 2.混凝土强度等级:C20 |  | m3 | 3
32 | 041102002001 | 基础模板 | 1.名称:基础模板 |  | m2 | 12
33 | 040901009001 | 预埋铁件 | 1.材料种类:钢板600*600*10mm、12钢筋 |  | t | 0.063
分部小计
本页小计
注：为计取规费等的使用，可在表中增设其中：“定额人工费”
表—08
分部分项工程和单价措施项目清单与计价表
工程名称：市政工程 |  |  |  | 标段：柳树川村文化振兴基础设施建设项目 |  |  |  | 第 4 页 共 5 页
序号 | 项目编码 | 项目名称 | 项目特征描述 |  | 计量单位 | 工程量 | 金额（元）
[7 empty] | 综合单价 |  | 合价 | 其中
暂估价
管涵工程
34 | 040501001001 | 混凝土管 | 1.3级钢筋混凝土管 2.规格:Φ1000 3.接口方式:承插 |  | m | 40
35 | 040303001001 | 混凝土垫层 | 1.混凝土强度等级:C30 |  | m3 | 12
36 | 040305001001 | 垫层 | 1.砂砾石 2.厚度:600mm |  | m3 | 8
37 | 040305003001 | 浆砌块料 | 1.浆砌片石八字墙 2.材料品种、规格:片石 |  | m3 | 10.5
38 | 040305003002 | 浆砌块料 | 1.部位:护底 2.材料品种、规格:片石 |  | m3 | 15.4
39 | 040202013001 | 山皮石 | 1.山皮石 2.厚度:40cm |  | m2 | 80
40 | 040203007002 | 水泥混凝土 | 1.混凝土强度等级:C30 2.厚度:20cm 3.塑料膜养护 |  | m2 | 80
分部小计
标志牌及墙体造型
墙体绘画
41 | 04B004 | 墙体绘画 | 1.名称:墙体绘画 2.规格:27m*1.3m |  | m2 | 35.1
分部小计
以农为本艺术墙体
42 | 04B006 | 以农为本艺术墙体 | 1.名称:以农为本艺术墙体 2.规格:总高度为：1.8m、总长度为：17m |  | m2 | 25.64
分部小计
山川灵秀艺术墙
43 | 04B005 | 山川灵秀艺术墙 | 1.名称:山川灵秀艺术墙 2.规格:6m*2.8m 3.材质:镀锌板烤漆 |  | m2 | 16.8
分部小计
大丰收艺术造型
44 | 04B007 | 大丰收艺术造型 | 1.名称:大丰收艺术造型 2.规格:总体高度：4.258m、总体长度： |  | m2 | 21.49
本页小计
注：为计取规费等的使用，可在表中增设其中：“定额人工费”
表—08
分部分项工程和单价措施项目清单与计价表
工程名称：市政工程 |  |  |  | 标段：柳树川村文化振兴基础设施建设项目 |  |  |  | 第 5 页 共 5 页
序号 | 项目编码 | 项目名称 | 项目特征描述 |  | 计量单位 | 工程量 | 金额（元）
[7 empty] | 综合单价 |  | 合价 | 其中
暂估价
10.73m
分部小计
村憩有所立体艺术墙
45 | 04B008 | 村憩有所立体艺术墙 | 1.名称:村憩有所立体艺术墙 2.规格:1m*13m 3.材质:石材碾子成品、原木切片、仿铜做旧雕塑 |  | m2 | 13
分部小计
打造美丽新乡村艺术墙
46 | 04B009 | 打造美丽新乡村艺术墙 | 1.名称:打造美丽新乡村艺术墙 2.规格:6m*3m |  | m2 | 18
分部小计
集贸市场路灯
47 | 040805004001 | 景观照明灯 | 1.名称:太阳能庭院路灯 2.灯体尺寸:85/130mm 3.高度:4m 4.材质:铁板 5.灯体侧边带灯带 6.常亮8小时 |  | 套 | 12
48 | 040303002002 | 混凝土基础 | 1.名称:路灯混凝土基础 2.混凝土强度等级:C25 |  | m3 | 2.59
49 | 041102002002 | 基础模板 | 1.构件类型:路灯混凝土基础模板 |  | m2 | 17.28
50 | 040901009002 | 预埋铁件 | 1.名称:路灯基础预埋件 2.材料种类:钢板、钢筋 |  | t | 0.018
分部小计
措施项目
本页小计
合 计
注：为计取规费等的使用，可在表中增设其中：“定额人工费”
表—08

## 表-11 总价措施项目清单与计价表
总价措施项目清单与计价表
工程名称：市政工程 |  |  | 标段：柳树川村文化振兴基础设施建设项目 | [5 empty] | 第 1 页 共 1 页
序号 | 项目编码 | 项目名称 |  | 计算基础 | 费率(%) | 金额(元) |  | 调整费率(%) |  | 调整后金额(元) | 备注
1 | 041109001 | 安全文明施工费
1.1 | 041109001001 | 安全文明施工与环境保护费 |  | 分部分项人工费+技术措施项目人工费 | 5
1.2 | 041109001002 | 临时设施费 |  | 分部分项人工费+技术措施项目人工费 | 1.5
2 | 041109004001 | 雨季施工增加费 |  | 分部分项人工费+技术措施项目人工费 | 0.5
3 | 041109007001 | 已完工程及设备保护费 |  | 分部分项人工费+技术措施项目人工费 | 0
4 | 04B001 | 工程定位复测费 |  | 分部分项人工费+技术措施项目人工费 | 0.1
5 | 041109003001 | 二次搬运费 |  | 分部分项人工费+技术措施项目人工费 | 0.1
6 | 04B002 | 特殊地区施工增加费 |  | 分部分项人工费+技术措施项目人工费 | 0
7 | 041109002001 | 夜间施工增加费
8 | 041109002002 | 白天在地下室施工增加费
9 | 041109004002 | 冬季施工增加费
合 计
编制人（造价人员）： | [6 empty] | 复核人（造价工程师）：
注：1.“计算基础”中安全文明施工费可为“定额基价”、“定额人工费”或“定额人工费+定额机械费”，其他项目可为“定额人工费”或“定额人工费+定额机械费”。 2.按施工方案计算的措施费，若无“计算基础”和“费率”的数值，也可只填“金额”数值，但应在备注栏说明施工方案出处或计算方法。
表-11

## 表-12 其他项目清单与计价汇总表
其他项目清单与计价汇总表
工程名称：市政工程 |  | 标段：柳树川村文化振兴基础设施建设项目 |  |  | 第 1 页 共 1 页
序号 | 项目名称 |  | 金额(元) | 结算金额(元) |  | 备注
1 | 暂列金额 |  |  |  |  | 明细详见表-12-1
2 | 暂估价
2.1 | 专业工程暂估价 |  |  |  |  | 明细详见表-12-3
2.2 | 材料暂估价 |  | 一 |  |  | 明细详见表-12-2
3 | 计日工 |  |  |  |  | 明细详见表-12-4
4 | 总承包服务费 |  |  |  |  | 明细详见表-12-5
5 | 材料检验试验费
6 | 建筑工程能效测评费
7 | 工程变更及现场签证
8 | 提前竣工（赶工补偿）
9 | 无负荷联合试运转费
10 | 停窝工损失费
11 | 施工期间未完工程保护费
12 | 企业自有工人培训管理费
13 | 建筑工人实名制费
合计 | [5 empty] | —
注：材料（工程设备）暂估单价进入清单项目综合单价，此处不汇总。
表-12

## 表-12-1 暂列金额表
暂列金额明细表
工程名称：市政工程 |  | 标段：柳树川村文化振兴基础设施建设项目 |  |  | 第 1 页 共 1 页
序号 | 项目名称 |  | 计量单位 | 暂定金额（元） |  | 备注
合 计 | [5 empty] | —
注：此表由招标人填写，如不能详列，也可只列暂列金额总额，投标人应将上述暂列金额计入投标总价中。
表—12—1

## 表-12-2 材料(工程设备)暂估价及调整表
材料（工程设备）暂估单价及调整表
工程名称：市政工程 |  |  | 标段：柳树川村文化振兴基础设施建设项目 | [7 empty] | 第 1 页 共 1 页
序号 | 材料(工程设备)名称、规格、型号 | 计量单位 |  | 数量 |  | 暂估(元) |  | 确认(元) |  | 差额±(元) |  |  | 备注
|  |  |  | 暂估 | 确认 | 单价 | 合价 | 单价 | 合价 | 单价 |  | 合价
合计
总合计
注：此表由招标人填写“暂估单价”，并在备注栏说明暂估价的材料、工程设备拟用在哪些清单项目上，投标人应将上述材料、工程设备暂估单价计入工程量清单综合单价报价中。
表—12—2

## 表-12-3 专业工程暂估价及结算价表
专业工程暂估价及结算价表
工程名称：市政工程 |  |  | 标段：柳树川村文化振兴基础设施建设项目 |  |  |  | 第 1 页 共 1 页
序号 | 工程名称 | 工程内容 |  | 暂估金额（元） | 结算金额(元) | 差额±(元) |  | 备注
合 计
注：此表“暂估金额”由招标人填写，投标人应将“暂估金额”计入投标总价中。结算时按合同约定结算金额填写。
表—12—3

## 表-12-4 计日工表
计 日 工 表
工程名称：市政工程 |  | 标段：柳树川村文化振兴基础设施建设项目 | [5 empty] | 第 1 页 共 1 页
编号 | 项目名称 |  | 单位 | 暂定数量 | 实际数量 | 综合单价(元) | 合价(元)
[7 empty] | 暂定 |  | 实际
1 | 人工
人工小计
2 | 材料
材料小计
3 | 机械
机械小计
四、企业管理费和利润
总 计
注：此表项目名称、暂定数量由招标人填写，编制招标控制价时，单价由招标人按有关计价规定确定；投标时，单价由投标人自主报价，按暂定数量计算合价计入投标总价中。结算时，按发承包双方确认的实际数量计算合价。
表—12—4

## 表-12-5 总承包服务费计价表
总承包服务费计价表
工程名称：市政工程 |  | 标段：柳树川村文化振兴基础设施建设项目 |  |  |  |  | 第 1 页 共 1 页
序号 | 项目名称 |  | 项目价值(元) | 服务内容 | 计算基础 | 费率(%) |  | 金额(元)
| 合计 |  | - | - |  | -
注：此表项目名称、服务内容由招标人填写，编制招标控制价时，费率及金额由招标人按有关计价规定确定；投标时，费率及金额由投标人自主报价，计入投标总价中。
表—12—5

## 表-13 规费、税金项目清单与计价表
规费、税金项目计价表
工程名称：市政工程 |  | 标段：柳树川村文化振兴基础设施建设项目 |  |  |  | 第 1 页 共 1 页
序号 | 项目名称 |  | 计算基础 |  | 计算基数 |  | 计算费率(%) | 金额（元）
1 | 规费 |  | 社会保险费+住房公积金+水利建设基金+环境保护税
1.1 | 社会保险费 |  | 养老失业保险+基本医疗保险+工伤保险+生育保险
(1) | 养老失业保险 |  | 分部分项人工费+组织措施项目人工费+技术措施项目人工费+分部分项人工费调整+技术措施项目人工费调整 |  |  |  | 10.5
(2) | 基本医疗保险 |  | 分部分项人工费+组织措施项目人工费+技术措施项目人工费+分部分项人工费调整+技术措施项目人工费调整 |  |  |  | 3.7
(3) | 工伤保险 |  | 分部分项人工费+组织措施项目人工费+技术措施项目人工费+分部分项人工费调整+技术措施项目人工费调整 |  |  |  | 0.4
(4) | 生育保险 |  | 分部分项人工费+组织措施项目人工费+技术措施项目人工费+分部分项人工费调整+技术措施项目人工费调整 |  |  |  | 0.3
1.2 | 住房公积金 |  | 分部分项人工费+组织措施项目人工费+技术措施项目人工费+分部分项人工费调整+技术措施项目人工费调整 |  |  |  | 3.7
1.3 | 水利建设基金 |  | 分部分项人工费+组织措施项目人工费+技术措施项目人工费+分部分项人工费调整+技术措施项目人工费调整 |  |  |  | 0.4
1.4 | 环境保护税
2 | 税金 |  | 税前工程造价 |  |  |  | 9
合 计
编制人（造价人员）： |  |  |  | 复核人（造价工程师）：
表-13