## 建筑工程
建筑工程概算表
单位:元
序号 | 工程或费用名称 | 单位 | 数量 | 单价(元) | 合价(元)
第一部分 建筑工程
一 | 居力很镇兴隆村
1 | 新打钢管水源井φ219( 井壁管厚 5mm、 含洗井、抽水试验) | m | 100
2 | 下卧泵室（砖混结构 2m × 2m × 2.8m ） | m2 | 4
3 | 开凿接管洞口并恢复 | 处 | 1
二 | 俄体镇团结村
1 | 入户顶进安装管道 | m | 30
2 | 人工土方开挖 | m3 | 60
3 | 人工土方回填 | m3 | 60
4 | 管道漏点检测 | 处 | 1
三 | 俄体镇齐心村
1 | 土方开挖 | m3 | 156
2 | 土方回填 | m3 | 156
3 | 入户顶管 | m | 90
4 | 管道漏点检测 | 处 | 1
四 | 巴日嘎斯台乡中安村
1 | 入户顶进安装管道 | m | 15
2 | 土方开挖 | m3 | 470
3 | 土方回填 | m3 | 470
4 | 管道漏点检测 | 处 | 1
五 | 巴日嘎斯台乡新发村
1 | 入户顶进安装管道 | m | 15
2 | 人工土方开挖 | m3 | 24
3 | 人工土方回填 | m3 | 24
六 | 大石寨镇沙布台村
1 | 入户顶进安装管道 | m | 15
2 | 人工土方开挖 | m3 | 24
3 | 人工土方回填 | m3 | 24
七 | 大石寨镇本街
1 | 土方开挖 | m3 | 12
2 | 土方回填 | m3 | 12
3 | 管道漏点检测 | 处 | 1
八 | 大石寨镇大石寨村
1 | 土方开挖 | m3 | 12
2 | 土方回填 | m3 | 12
3 | 管道漏点检测 | 处 | 1
九 | 大石寨镇套海村三社
1 | 新打钢管水源井φ219( 井壁管厚 5mm、 含洗井和抽水试验) | m | 80
2 | 砖混结构管理房 (包括下卧泵室 3m × 3m × 2.8m 、下卧泵室设混凝土上盖留检修口、室内 装修、防盗门、室内木门、屋顶彩钢瓦为 0.5mm、 屋顶保温采用 100mmB1 级阻燃苯板 18KG/m ³ 、 外 墙 保 温 采 用 100mmB1 级 阻 燃 苯 板 18KG/m³、室内 PVC 吊顶、铺 800×800 地砖、 室内照明线路为 BV1.5m ㎡、插座为 BV4m ㎡、 暗装分控开关箱、配 3 路空开及漏电保护器) | m2 | 24
3 | 土方开挖 | m3 | 104
4 | 土方回填 | m3 | 104
5 | 开凿接管洞口并恢复 | 处 | 1
k
k

## 机电设备及安装工程
机电设备及安装工程概算表
单位：元
序号 | 工程或费用名称 | 单位 | 数量 | 单价（元） |  | 合计（元）
|  |  |  | 设备费 | 安装费 | 设备费 | 安装费
第二部分机电设备及安装工程
一 | 居力很镇兴隆村
1 | 水泵 150QJ20- 150/ 23 15KW (包括泵管、电缆等) | 套 | 1
2 | 变频器18.5KW | 套 | 1
3 | 控制箱 | 套 | 1
4 | 紫外线消毒设备（20m³/h，1.0MPa） | 套 | 1
二 | 居力很镇红忠村
| 变频器18.5KW | 套 | 1
三 | 额尔格图镇兴牧屯、太平屯
1 | 水泵 150QJ20- 150/ 23 15KW (包括泵管、电缆等) | 套 | 2
2 | 变频器18.5KW | 套 | 2
4 | 紫外线消毒设备（20m³/h，1.0MPa） | 套 | 2
四 | 大石寨镇套海村三社
1 | 水泵 150QJ20- 150/ 23 15KW (包括泵管、电缆等) | 套 | 1
2 | 变频器18.5KW | 套 | 1
3 | 控制箱 | 套 | 1
4 | 紫外线消毒设备（20m³/h，1.0MPa） | 套 | 1
五 | 居力很镇幸福路村
1 | 大型净水设备反洗过滤器15芯40寸 | 支 | 15
2 | 大型净水设备反渗透膜RO4040 | 支 | 10
3 | 大型净水设备树脂罐一台直径900 | 台 | 1
4 | 焊接水箱和维修管道 |  | 1

## 金属结构设备及安装工程
金属结构设备及安装工程概算表
单位：元
序号 | 工程及规格 | 单位 | 数量 | 单价(元) |  | 合价(元)
|  |  |  | 设备费 | 安装 | 设备费 | 安装费
第三部分 金属结构设备及安装 工程
一 | 俄体镇团结村
1 | PE 管 DN25 | m | 30
2 | 入户管件 | 户 | 2
3 | PE 管 DN63 | m | 2
4 | 管件 | 套 | 1
二 | 俄体镇齐心村
1 | PE 管 DN75 | m | 2
2 | 管件 | 套 | 1
3 | PE 管 DN25 | m | 90
4 | 入户管件 | 户 | 6
三 | 巴日嘎斯台乡中安村
1 | PE 管 DN25 | m | 85
2 | 入户管件 | 户 | 1
3 | PE 管 DN75 | m | 15
4 | 管件 | 套 | 1
四 | 巴日嘎斯台乡新发村德胜屯杜
1 | PE 管 DN25 | m | 15
2 | 入户管件 | 户 | 1
五 | 大石寨镇本街
1 | PE 管 DN75 | m | 2
2 | 管件 | 套 | 1
六 | 大石寨镇沙布台村
1 | PE 管 DN25 | m | 15
2 | 入户管件 | 户 | 1
七 | 大石寨镇大石寨村
1 | PE 管 DN75 | m | 2
2 | 管件 | 套 | 1
八 | 科尔沁镇远新村
1 | 逆止阀 | 套 | 1
九 | 大石寨镇套海村三社
1 | PE 管 DN75 | m | 20
2 | 管件 | 套 | 2
十 | 伴热带 | m | 44

## 施工临时工程
施工临时工程概算表
序号 | 工程或费用名称 | 单位 | 数量 | 单价(元) | 合价(元)
第四部分 施工临时工程
1 | 施工仓库 | % | 1
2 | 其他临时工程（施工排水） | % | 0.5

## 独立费用 (hidden)
独立费用概算表
序号 | 工程或费用名称 | 单 位 | 数 量 | 合计(元)
| 第五部分 独立费用 |  |  | 0
1 | 建设管理费 |  |  | 0
① | 项目建设管理费 |  | 1.5% | 0
② | 工程建设监理费 |  | 2% | 0
2 | 科研勘测设计费 |  | 3% | 0

## 总概算表
总概算表
单位:元
序号 | 工程或费用名称 | 建安工程费 | 设备购置费 | 合计 | 占一至五部分 投资比例(%)
1 | 第一部分 建筑工程
2 | 第二部分 机电设备及安装工程
3 | 第三部分 金属结构设备及安装工程
4 | 第四部分 施工临时工程
总投资