## Sheet1
一小健身器材清单
序号 | 名称 | 产品描述 | 单位 | 数量 | 单价 | 价格 | 其他要求
1 | 跑步机 | 面板设计：五窗口白色Led数码管+大尺寸LED点阵显示 心率检测：手握式脉搏传感运动心率 马达持续功率： 1500W 马达峰值功率：3000W 速度：1.0-18KM/H 坡度：0-15% 紧急制动：拉线式急停按钮 最大载重：135KG 跑带面积：1400*520 mm 占地面积：1900*905*1465 mm 包装尺寸：2020*850*450 mm 毛重：115KG 净重：95KG 功能： 音响：一对高保真立体音响； 音频播放：支持MP3, USB音频输入； 显示功能：速度、坡度、时间、心率、距离、卡路里、程式、模式、测脂 | 台 | 10
2 | 动感单车 | 面板设计: LCD液晶显示 触碰是按钮 显示功能: 速度/时间/距离/卡路里/模式 座椅尺寸：280*150mm 阻力调节：无级调节 高度调节：6段式调节 最大载重：110KG 飞轮重量：13KG 占地面积：1260*480*1100mm 包装尺寸：1060mm*228mm*810mm | 台 | 10
3 | 卧推架 | 主管材50*70矩形管 毛重：57KG 净重：53KG 包装尺寸：1600×560×230 占地面积：架子1450×810×1450mm 凳子尺寸：1440×800×1210mm 产品功能：功能：平板、上斜、下斜举重；前踢腿训练；二头肌训练；仰卧起坐；深蹲举重杠铃卧推、杠铃平推，腿部训练，深蹲 （不含杆及杆铃片） | 台 | 2
4 | 仰卧板 | 净重/毛重：12kg/15kg 占地面积：1480mmx450mmx690mm 进口皮革，耐磨耐用，接触更舒适 人性化高度调节装置，适应更多人群 锻炼部位： 上下腹肌并能和哑铃组合做小飞鸟, 平卧推,二头肌弯举等动作,锻炼全身肌肉 | 台 | 10
5 | 史密斯机综合训练器 | 占地面积：2200x1730x2200mm 净重：197.5kg ， 毛重：215kg 1.最新设计，多功能全深蹲架。 2.全身肌肉锻炼，引体向上、扩胸、深蹲、低拉、小飞鸟等功能。 3.采用优质钢管焊接而成，高档电子上漆工艺，整体美观大方，而且具有占地小、功能全面等特点 主要管材: 前立柱75X3.0后立柱50X70贴地管材口75X20 1. 包装箱体积/毛净重： 1#包装箱体积：2100×380×200mm 毛重：57.5KG 净重：52KG 2#包装箱体积：1860×330×200mm 毛重：63.5KG 净重：59KG 3#包装箱体积：1140×530×315mm 毛重：71KG 净重：65.5KG 4#包装箱体积：1270×270×200mm 毛重：23KG 净重：21KG | 台 | 2
6 | 道次牌 | 三角形，1-8数字，黑白字。注塑工艺。带胸牌布。 | 套 | 1
7 | 跳高架 | 1．跳高架由底座、固定立柱、移动立柱、横杆托架、微调支脚构成。产品形式简洁，结构合理，可装拆，便于运输和包装。 2．固定立柱与移动立柱选用铝合金型材，型材之间采用燕尾槽配合。表面氧化处理。固定立柱上贴有标尺，刻度调节范围：500-1800mm。 3．底座选用5mm厚铁板一次冲压成型，避免了焊接造成的接口腐蚀。底部设有PU滚轮，移动方便。4，带横杆3根，直径30cm，长4m，玻璃钢制作。 |  | 1
8 | 跳高垫 | 1 内胆2个尺寸1.5×2×0.3 高弹高密聚胺脂海绵。2， 垫套 3×2×0.3 4*4帆布2．军绿色4*4防水帆布套经缝纫组合，四角为直角，每个角均有皮革复合保护，棱角加白牙子，置4-6个把手。 | 套 | 1
9 | 体操垫 | 50×50折叠长度1000±5mm，可折叠；宽度500±5mm；双层厚度100mm，选用环保型珍珠棉海绵。采用4*4精细帆布。四角为直角，表面平整、无皱折、色泽一致，表面层不得有对视觉有干扰的图像或标志。跳垫的四角为直角，表面平整，无皱折，里外层不得发生相对位移。涤纶线缝合，两面革贴角，棱角加红或白牙子，设置4个提带。可长度方向对半折叠，两侧应有提手、便于移动。垫子内的海绵垫必须是整块海绵。 | 个 | 200
10 | 球车 | 1．可放入20只篮球。 2．四个轮子为尼龙轮。 3．材料可选2*2cm方管焊接。 | 辆 | 6
11 | 羽毛球拍 | 知名品牌1．球拍总长度≤630mm,球拍宽度≤230mm,球拍弦面长度≤280mm； 2．训练用羽毛球拍：铝合金材质，成人拍标准；球拍穿线为呢绒线，拉线16磅以上；手柄柄皮用PU材质，厚度不低于0.5mm | 个 | 50
12 | 乒乓球拍 | 知名品牌1．底板为实木，外观整体光洁，无毛糙感，无节疤、无明显拼缝、缺损、凹陷、压痕。胶合不应有开胶、开裂，无明显透胶。印刷字迹、图案清晰，嵌入拍柄后无明显不适感。2．粘合层不超过底板总厚度的7.5%或是0.35mm。3．胶粒片和海绵应用橡胶等高分子材料制成。胶粒片的一面应有胶粒，另一面应是平面的。 | 个 | 50
13 | 地胶 | 专用体育训练场地，材质优质PVC，厚度4.5cm，绿色. | 平米 | 580 |  |  | ★PVC运动地板检测报告应有防潮检测，化学试剂检测，踩踏试验，体积收缩率检测项目结果
14 | 地垫 | 橡胶材质，红绿色,100cm*100cm*2cm 。 | 平米 | 300
15 | 室内地垫 | EVA材质，1m*1m*2cm。可拼接。黄蓝双色。 | 平米 | 100
16 | 乒乓球台 | 配置：2740×1525×760mm。 2．台面采用高强度压缩特殊木材厚度15mm，单折带微调。 3．球台钢制腿为喷塑、方管，尺寸50×50mm，壁厚≥2.5mm。 4．弹性：220-250MM，弹性均匀度：≤10MM，台面光泽度：≤10度，台面摩擦系数：≤0.4。 5．球台稳定性：≤7MM整副球台分成两半，每副球台分两次折叠完成，推移轻巧方便，内脚装脚轮（100mm），外脚装高度调节装置。 | 套 | 6
17 | 羽毛球拍 | 国际名牌，碳复合材质，成年人比赛用。 | 支 | 10
18 | 乒乓球拍 | 国际名牌，五星碳素，4只横拍，6只直拍，成年人比赛用。 | 个 | 10
19 | 排球架 | 箱式可移动，网柱为圆形优质钢管，直径89mm,壁厚3.5mm，升降柱直径为76mm，壁厚3.5mm，插孔调升降，柱体后部装有紧绳器。配重箱最多能配重100kg。 | 套 | 2
20 | 足球门 | 5人制足球门，规格尺寸3m*2m，立柱横梁直径89mm,壁厚3.5mm。 | 套 | 2
21 | 足球门网 | 5人制足球网。 | 张 | 4
22 | 篮球架 | 方管T型结构、地埋，钢化玻璃篮板，含安装 | 套 | 4
23 | 健身单杠 |  | 套 | 48
24 | 学生室外健身器材 | 国标健身器材。 | 件 | 40
25 | 体育馆观众席 | 含安装座垫 | 套 | 16
26 | 广播室 | 长3米宽3米高4米共24平方 ，带门，整体隔断上部玻璃下部40cm高不锈钢板，钢化磨砂玻璃8个厚 | 平 | 24
27 | 更衣室 | 长5米高2米，带门，整体隔断上部玻璃下部40cm高不锈钢板，钢化磨砂 玻璃8个厚，含安装 | 平 | 30
28 | 运动员休整设备（1） | 可拼接结构，优质ABS塑料注塑一次成型，防潮防污、坚固耐用，单门尺寸382*500*930mm，颜色多种，带锁。 | 个 | 144 |  |  | ★更衣柜检测报告应具有塑料储物柜耐冷热循环；活动部件打开时的空载稳定性；拉门猛关实验；拉门耐久性实验检验结果，材质应具有重金属、甲醛、其他（镉、铅、汞、六价格、多溴联苯PBBs（10项）、多溴二苯醚（PBDEs）(10项）、邻苯二甲酸二丁酯、邻苯二甲酸丁苄酯、邻苯二酸钾二（2-乙基已基）酯、邻苯二甲酸二异丁酯）检测合格
29 | 运动员休整设备（2） | 长宽高为180cm*35cm*45cm，软包凳面，防水皮革，双层结构，下层有置物空间，主支架5*5cm优质钢材焊接。 | 个 | 8
30 | 篮球 | 7号PU丁基胆 | 个 | 20
31 | 篮球 | 5号PU丁基胆 | 个 | 80
32 | 足球 | 5号机缝PU丁基胆 | 个 | 20
33 | 足球 | 4号机缝PU丁基胆 | 个 | 80
34 | 排球 | 5号PU丁基胆 | 个 | 20
35 | 排球 | 4号PU丁基胆 | 个 | 80
36 | 学生饮水机 | 水箱容量：35L，额定功率6Kw，额定电压：220v-50hz 外形尺寸：1600*450*1500mm，机箱不锈钢，水槽采用1.0mm厚304不锈钢，水胆采用304不锈钢，厚度为1.0mm 使用人数：150人，出水方式一开五温水，供水量：开水60升/小时，温水200升/小时。取水方式触摸按钮取水，显示方式为LCD，控制方式为全自动，过滤系统：五级过滤（5微米PP滤芯+颗粒活性炭滤芯+压缩活性炭+RO反渗透膜+后置活性炭） |  | 10 |  |  | ★学生饮水机应符合饮用水标准，应出具相关整机，零部件检测报告。
37 | 门卫及安保设备 | 包含：1、安保装备架1套。2、防爆柜1个。3，防爆毯带包1套。4、高防爆盾牌、防爆盾牌、防刺服、头盔防割手套、狼牙棒、直棍、强光手电、钢叉、脚叉各2套。 |  | 1
38 | 垃圾桶（大） | 功能：带轮、带盖，垃圾车可挂。参数：环保材料制作，容积240L，72*58*102cm。 |  | 30
39 | 垃圾桶（小） | 功能：带盖、开合方式为手按或者脚踏、带内桶。参数：容积15L，环保材料制作，19*27*33cm。 |  | 210
40 | 垃圾桶（中） | 功能：带盖，脚踏式开合。参数：环保材料制作，容积50L，38*40*58cm。 |  | 100
合计