## 表-08 分部分项工程和单价措施项目清单与计价表
分部分项工程和单价措施项目清单与计价表
工程名称：中控机房建设 |  |  |  | 标段：内蒙古科尔沁国家级自然保护区湿地保护与恢复项目智慧管理系统 |  |  |  | 第 1 页 共 4 页
序号 | 项目编码 | 项目名称 | 项目特征描述 |  | 计量单位 | 工程量 | 金额（元）
[7 empty] | 综合单价 |  | 合价 | 其中
暂估价
拆除工程
1 | 011606002001 | 墙柱面龙骨及饰面拆除 | 1.拆除的基层类型:石膏板墙面拆除 |  | m2 | 1
2 | 011610002002 | 金属门窗拆除 | 1.室内高度:防盗门拆除 |  | m2 | 4.2
3 | 011605001001 | 平面块料拆除 | 1.拆除的基层类型:地砖拆除 |  | m2 | 80
4 | 011606003001 | 天棚面龙骨及饰面拆除 | 1.拆除的基层类型:吊顶拆除 |  | m2 | 80
5 | 01B004 | 暖气拆除 | 1.暖气拆除 |  | 组 | 7
分部小计
中控机房
6 | 010401003001 | 实心砖墙 | 1.砖品种、规格、强度等级:标准砖 2.墙体类型:厚度：240mm，双面混水 |  | m3 | 11.23
7 | 011201001001 | 墙面一般抹灰 | 1.墙体类型:内墙 2.面层厚度、砂浆配合比:20mm水泥砂浆 |  | m2 | 93.62
8 | 01B003 | 电路改造 | 1.会议室线路改造 |  | 项 | 1
9 | 031005006001 | 地板辐射采暖 | 1.保温层材质、厚度:3cm厚带铝箔隔热板 2.钢丝网设计要求:钢丝网 3.管道材质、规格:25mmPE管 |  | m2 | 80
10 | 011102003001 | 块料楼地面 | 1.找平层厚度、砂浆配合比:水泥砂浆20mm厚 2.面层材料品种、规格、颜色:瓷砖750x1500地砖 |  | m2 | 80
11 | 011407004001 | 线条刷涂料 | 1.美缝 |  | m | 200
12 | 011103004001 | 地面保护 | 1.地面软保护 |  | m2 | 80
13 | 010808006001 | 门窗木贴脸 | 1.贴脸板宽度:欧松板宽200mm |  | m2 | 6
14 | 010808005001 | 石材门窗套 | 1.门窗套展开宽度:石材包窗口，宽200mm |  | m2 | 6
15 | 011207001001 | 墙面装饰板 | 1.基层材料种类、规格:墙面欧松板打底 2.面层材料品种、规格、颜色:E0高密度板 |  | m2 | 112
16 | 011502001001 | 金属装饰线 | 1.线条材料品种、规格、颜色:金属装饰线 |  | m | 112
本页小计
注：为计取规费等的使用，可在表中增设其中：“定额人工费”
表—08
分部分项工程和单价措施项目清单与计价表
工程名称：中控机房建设 |  |  |  | 标段：内蒙古科尔沁国家级自然保护区湿地保护与恢复项目智慧管理系统 |  |  |  | 第 2 页 共 4 页
序号 | 项目编码 | 项目名称 | 项目特征描述 |  | 计量单位 | 工程量 | 金额（元）
[7 empty] | 综合单价 |  | 合价 | 其中
暂估价
17 | 011302001001 | 吊顶天棚 | 1.龙骨材料种类、规格、中距:木龙骨 2.基层材料种类、规格:石膏板 |  | m2 | 80
18 | 010810002001 | 窗帘盒 | 1.窗帘盒材质、规格:细木工板 |  | m | 11
19 | 011302001002 | 吊顶天棚 | 1.一级吊灯 2.龙骨材料种类、规格、中距:木龙骨 3.面层材料品种、规格:石膏板 |  | m2 | 36
20 | 030412004001 | 装饰灯 | 1.名称:灯带 |  | m | 36.3
21 | 011406001001 | 抹灰面油漆 | 1.基层类型:一般抹灰面 2.刮腻子遍数:2遍 3.油漆品种、刷漆遍数:室内乳胶漆 |  | m2 | 120
22 | 010808006002 | 木质门窗套 | 1.包大屏幕框架 2.贴脸板宽度:木方框架，细木工板面层 |  | m2 | 33.4
23 | 030904001001 | 点型探测器 |  |  | 个 | 6
分部小计
其他辅材及办公设施
24 | 010802004001 | 防盗门 | 1.门框、扇材质:防盗门，配密码锁 |  | m2 | 5.04
25 | 010807001001 | 金属（塑钢、断桥）窗 | 1.框、扇材质:断桥铝三玻平开窗 |  | m2 | 22
26 | 01B005 | 会议桌 | 1.操控台会议桌 2.长16m |  | 个 | 1
27 | 01B006 | 木质会议椅 | 1.木质会议椅 |  | 把 | 20
28 | 010810001001 | 窗帘 | 1.窗帘材质:布艺窗帘，含电动窗帘机3套 |  | m | 20
29 | 010810005001 | 窗帘轨 | 1.窗帘轨材质、规格:铝合金窗帘轨道 |  | m | 20
30 | 030412001001 | 普通灯具 | 1.名称:吸顶灯 2.规格:36㎡ |  | 套 | 1
31 | 011302005001 | 织物软雕吊顶 | 1.面层材料品种、规格:软膜天花 |  | m2 | 36
32 | 030412001002 | 普通灯具 | 1.名称:筒灯 2.规格:9W |  | 套 | 32
33 | 030404019001 | 控制开关 | 1.名称:开关 |  | 个 | 8
34 | 030404035001 | 插座 | 1.名称:五孔插座 |  | 个 | 10
本页小计
注：为计取规费等的使用，可在表中增设其中：“定额人工费”
表—08
分部分项工程和单价措施项目清单与计价表
工程名称：中控机房建设 |  |  |  | 标段：内蒙古科尔沁国家级自然保护区湿地保护与恢复项目智慧管理系统 |  |  |  | 第 3 页 共 4 页
序号 | 项目编码 | 项目名称 | 项目特征描述 |  | 计量单位 | 工程量 | 金额（元）
[7 empty] | 综合单价 |  | 合价 | 其中
暂估价
35 | 030404017001 | 配电箱 | 1.名称:配电箱 |  | 台 | 1
36 | 030412004002 | 装饰灯 | 1.名称:消防应急灯 |  | 套 | 3
37 | 030412004003 | 装饰灯 | 1.名称:安全出口指示牌 |  | 套 | 1
38 | 030701003001 | 空调器 | 1.名称:立式空调 2.型号:3p |  | 台 | 2
分部小计
设备间
39 | 01B007 | 暖气拆除 | 1.暖气拆除 |  | 组 | 2
40 | 031005006002 | 地板辐射采暖 | 1.保温层材质、厚度:3cm厚带铝箔隔热板 2.钢丝网设计要求:钢丝网 3.管道材质、规格:25mmPE管 |  | m2 | 30
41 | 010807001002 | 金属（塑钢、断桥）窗 | 1.框、扇材质:断桥铝三玻平开窗 |  | m2 | 22
42 | 011102003002 | 块料楼地面 | 1.找平层厚度、砂浆配合比:水泥砂浆20mm厚 2.面层材料品种、规格、颜色:瓷砖750x1500地砖 |  | m2 | 30
43 | 01B008 | 电路改造 | 1.会议室线路改造 |  | 项 | 1
44 | 011407004002 | 线条刷涂料 | 1.美缝 |  | m | 90
45 | 011103004002 | 地面保护 | 1.地面软保护 |  | m2 | 30
46 | 011302001003 | 吊顶天棚 | 1.龙骨材料种类、规格、中距:木龙骨 2.基层材料种类、规格:PVC板 |  | m2 | 30
47 | 011406001002 | 抹灰面油漆 | 1.基层类型:墙面封界面剂，抗裂痕网格布批刮处理 2.刮腻子遍数:2遍 3.油漆品种、刷漆遍数:室内乳胶漆 |  | m2 | 60
48 | 011104004001 | 防静电活动地板 | 1.面层材料品种、规格、颜色:防静电地板 |  | m2 | 30
49 | 010810001002 | 窗帘 | 1.窗帘材质:布艺窗帘，含电动窗帘机3套 |  | m | 20
50 | 030404019002 | 控制开关 | 1.名称:开关 |  | 个 | 2
51 | 030404035002 | 插座 | 1.名称:五孔插座 |  | 个 | 2
52 | 030404017002 | 配电箱 | 1.名称:配电箱 |  | 台 | 1
53 | 030412004004 | 装饰灯 | 1.名称:消防应急灯 |  | 套 | 1
本页小计
注：为计取规费等的使用，可在表中增设其中：“定额人工费”
表—08
分部分项工程和单价措施项目清单与计价表
工程名称：中控机房建设 |  |  |  | 标段：内蒙古科尔沁国家级自然保护区湿地保护与恢复项目智慧管理系统 |  |  |  | 第 4 页 共 4 页
序号 | 项目编码 | 项目名称 | 项目特征描述 |  | 计量单位 | 工程量 | 金额（元）
[7 empty] | 综合单价 |  | 合价 | 其中
暂估价
54 | 030412004005 | 装饰灯 | 1.名称:安全出口指示牌 |  | 套 | 1
55 | 030701003002 | 空调器 | 1.名称:壁挂式空调 2.规格:1.5p |  | 台 | 1
56 | 011104004002 | 防静电活动地板 | 1.面层材料品种、规格、颜色:防静电地板 |  | m2 | 30
分部小计
措施项目
本页小计
合 计
注：为计取规费等的使用，可在表中增设其中：“定额人工费”
表—08

## 表-11 总价措施项目清单与计价表
总价措施项目清单与计价表
工程名称：中控机房建设 |  |  | 标段：内蒙古科尔沁国家级自然保护区湿地保护与恢复项目智慧管理系统 | [5 empty] | 第 1 页 共 1 页
序号 | 项目编码 | 项目名称 |  | 计算基础 | 费率(%) | 金额(元) |  | 调整费率(%) |  | 调整后金额(元) | 备注
1 | 011707001 | 安全文明施工费
1.1 | 011707001001 | 安全文明施工与环境保护费 |  | 分部分项人工费+技术措施项目人工费
1.2 | 011707001002 | 临时设施费 |  | 分部分项人工费+技术措施项目人工费
2 | 011707005001 | 雨季施工增加费 |  | 分部分项人工费+技术措施项目人工费
3 | 011707007001 | 已完工程及设备保护费 |  | 分部分项人工费+技术措施项目人工费
4 | 01B001 | 工程定位复测费 |  | 分部分项人工费+技术措施项目人工费
5 | 011707004001 | 二次搬运费 |  | 分部分项人工费+技术措施项目人工费
6 | 01B002 | 特殊地区施工增加费 |  | 分部分项人工费+技术措施项目人工费
7 | 011707002001 | 夜间施工增加费
8 | 011707002002 | 白天在地下室施工增加费
9 | 011707005002 | 冬季施工增加费
合 计
编制人（造价人员）： | [6 empty] | 复核人（造价工程师）：
注：1.“计算基础”中安全文明施工费可为“定额基价”、“定额人工费”或“定额人工费+定额机械费”，其他项目可为“定额人工费”或“定额人工费+定额机械费”。 2.按施工方案计算的措施费，若无“计算基础”和“费率”的数值，也可只填“金额”数值，但应在备注栏说明施工方案出处或计算方法。
表-11

## 表-12 其他项目清单与计价汇总表
其他项目清单与计价汇总表
工程名称：中控机房建设 |  | 标段：内蒙古科尔沁国家级自然保护区湿地保护与恢复项目智慧管理系统 |  |  | 第 1 页 共 1 页
序号 | 项目名称 |  | 金额(元) | 结算金额(元) |  | 备注
1 | 暂列金额 |  |  |  |  | 明细详见表-12-1
2 | 暂估价
2.1 | 专业工程暂估价 |  |  |  |  | 明细详见表-12-3
2.2 | 材料暂估价 |  | 一 |  |  | 明细详见表-12-2
3 | 计日工 |  |  |  |  | 明细详见表-12-4
4 | 总承包服务费 |  |  |  |  | 明细详见表-12-5
5 | 材料检验试验费
6 | 建筑工程能效测评费
7 | 工程变更及现场签证
8 | 提前竣工（赶工补偿）
9 | 无负荷联合试运转费
10 | 停窝工损失费
11 | 施工期间未完工程保护费
12 | 企业自有工人培训管理费
13 | 建筑工人实名制费
合计 | [5 empty] | —
注：材料（工程设备）暂估单价进入清单项目综合单价，此处不汇总。
表-12

## 表-12-1 暂列金额表
暂列金额明细表
工程名称：中控机房建设 |  | 标段：内蒙古科尔沁国家级自然保护区湿地保护与恢复项目智慧管理系统 |  |  | 第 1 页 共 1 页
序号 | 项目名称 |  | 计量单位 | 暂定金额（元） |  | 备注
合 计 | [5 empty] | —
注：此表由招标人填写，如不能详列，也可只列暂列金额总额，投标人应将上述暂列金额计入投标总价中。
表—12—1

## 表-12-2 材料(工程设备)暂估价及调整表
材料（工程设备）暂估单价及调整表
工程名称：中控机房建设 |  |  | 标段：内蒙古科尔沁国家级自然保护区湿地保护与恢复项目智慧管理系统 | [7 empty] | 第 1 页 共 1 页
序号 | 材料(工程设备)名称、规格、型号 | 计量单位 |  | 数量 |  | 暂估(元) |  | 确认(元) |  | 差额±(元) |  |  | 备注
|  |  |  | 暂估 | 确认 | 单价 | 合价 | 单价 | 合价 | 单价 |  | 合价
合计
总合计
注：此表由招标人填写“暂估单价”，并在备注栏说明暂估价的材料、工程设备拟用在哪些清单项目上，投标人应将上述材料、工程设备暂估单价计入工程量清单综合单价报价中。
表—12—2

## 表-12-3 专业工程暂估价及结算价表
专业工程暂估价及结算价表
工程名称：中控机房建设 |  |  | 标段：内蒙古科尔沁国家级自然保护区湿地保护与恢复项目智慧管理系统 |  |  |  | 第 1 页 共 1 页
序号 | 工程名称 | 工程内容 |  | 暂估金额（元） | 结算金额(元) | 差额±(元) |  | 备注
合 计
注：此表“暂估金额”由招标人填写，投标人应将“暂估金额”计入投标总价中。结算时按合同约定结算金额填写。
表—12—3

## 表-12-4 计日工表
计 日 工 表
工程名称：中控机房建设 |  | 标段：内蒙古科尔沁国家级自然保护区湿地保护与恢复项目智慧管理系统 | [5 empty] | 第 1 页 共 1 页
编号 | 项目名称 |  | 单位 | 暂定数量 | 实际数量 | 综合单价(元) | 合价(元)
[7 empty] | 暂定 |  | 实际
1 | 人工
人工小计
2 | 材料
材料小计
3 | 机械
机械小计
四、企业管理费和利润
总 计
注：此表项目名称、暂定数量由招标人填写，编制招标控制价时，单价由招标人按有关计价规定确定；投标时，单价由投标人自主报价，按暂定数量计算合价计入投标总价中。结算时，按发承包双方确认的实际数量计算合价。
表—12—4

## 表-12-5 总承包服务费计价表
总承包服务费计价表
工程名称：中控机房建设 |  | 标段：内蒙古科尔沁国家级自然保护区湿地保护与恢复项目智慧管理系统 |  |  |  |  | 第 1 页 共 1 页
序号 | 项目名称 |  | 项目价值(元) | 服务内容 | 计算基础 | 费率(%) |  | 金额(元)
| 合计 |  | - | - |  | -
注：此表项目名称、服务内容由招标人填写，编制招标控制价时，费率及金额由招标人按有关计价规定确定；投标时，费率及金额由投标人自主报价，计入投标总价中。
表—12—5

## 表-13 规费、税金项目清单与计价表
规费、税金项目计价表
工程名称：中控机房建设 |  | 标段：内蒙古科尔沁国家级自然保护区湿地保护与恢复项目智慧管理系统 |  |  |  | 第 1 页 共 1 页
序号 | 项目名称 |  | 计算基础 |  | 计算基数 |  | 计算费率(%) | 金额（元）
1 | 规费 |  | 社会保险费+住房公积金+水利建设基金+环境保护税
1.1 | 社会保险费 |  | 养老失业保险+基本医疗保险+工伤保险+生育保险
(1) | 养老失业保险 |  | 分部分项人工费+组织措施项目人工费+技术措施项目人工费+分部分项人工费调整+技术措施项目人工费调整
(2) | 基本医疗保险 |  | 分部分项人工费+组织措施项目人工费+技术措施项目人工费+分部分项人工费调整+技术措施项目人工费调整
(3) | 工伤保险 |  | 分部分项人工费+组织措施项目人工费+技术措施项目人工费+分部分项人工费调整+技术措施项目人工费调整
(4) | 生育保险 |  | 分部分项人工费+组织措施项目人工费+技术措施项目人工费+分部分项人工费调整+技术措施项目人工费调整
1.2 | 住房公积金 |  | 分部分项人工费+组织措施项目人工费+技术措施项目人工费+分部分项人工费调整+技术措施项目人工费调整
1.3 | 水利建设基金 |  | 分部分项人工费+组织措施项目人工费+技术措施项目人工费+分部分项人工费调整+技术措施项目人工费调整
1.4 | 环境保护税
2 | 税金 |  | 税前工程造价
合 计
编制人（造价人员）： |  |  |  | 复核人（造价工程师）：
表-13

## 表-20 发包人提供材料和工程设备一览表
发包人提供材料和工程设备一览表
工程名称：中控机房建设 |  |  | 标段：内蒙古科尔沁国家级自然保护区湿地保护与恢复项目智慧管理系统 |  |  |  | 第 1 页 共 1 页
序号 | 材料(工程设备)名称、规格、型号 | 单位 |  | 数量 | 单价(元) | 交货方式 |  | 送达地点 | 备注
注：此表由招标人填写，供投标人在投标报价、确定总承包服务费时参考
表-20