## 表-08 分部分项工程和单价措施项目清单与计价表
分部分项工程和单价措施项目清单与计价表
工程名称：视频监控系统及智慧平台 |  |  |  | 标段：内蒙古科尔沁国家级自然保护区湿地保护与恢复项目智慧管理系统 |  |  |  | 第 1 页 共 13 页
序号 | 项目编码 | 项目名称 | 项目特征描述 |  | 计量单位 | 工程量 | 金额（元）
[7 empty] | 综合单价 |  | 合价 | 其中
暂估价
| 3 | 保护区智慧管理系统
| 3.1 | 视频监控系统（含基础施工/防雷施工。就近取市电及远程传输功能）
1 | 040205020001 | 1200MM 三光谱重载 云台高清摄像机 | 1.名称：三光谱一体化重载云台摄像机 2.型号规格：分辨率： 1920*1080。 光学透雾：可通过 IE 或者客户端远程开启或关闭透雾功能。 支持断线自动重连功能:焦距： 15mm ~1200mm；倍数≥80 倍 靶面尺寸： 1/2 最小物距： ≤5m； 激光波长： 810nm；激光功率： 20W,耦合方式：光纤耦合；级别：军品级。 激光发散角度：最小度数不大于 0. 1°，最大角度不小于 52°. 激光开启关闭：可通过 IE 或客户端软件以自动或手动的方式开关激光光源。 激光光斑调节：可通过 IE 控制镜头变焦或手动来调节激光光斑大小。 激光光斑位置调节：可通过 IE 或者客户端软件调节激光光源方向和激光位置。 热成像分辨率： 640×512 ，焦距：30~150mm /F1.0,响应波段： 8~14μm。 热成像图像自动聚焦：可对热源进行自动聚焦。 热成像热源跟踪：热源跟踪功能开启后，可对移动热源进行自动跟踪。 重载云台：承载 60KG； |  | 台 | 8
本页小计
注：为计取规费等的使用，可在表中增设其中：“定额人工费”
表—08
分部分项工程和单价措施项目清单与计价表
工程名称：视频监控系统及智慧平台 |  |  |  | 标段：内蒙古科尔沁国家级自然保护区湿地保护与恢复项目智慧管理系统 |  |  |  | 第 2 页 共 13 页
序号 | 项目编码 | 项目名称 | 项目特征描述 |  | 计量单位 | 工程量 | 金额（元）
[7 empty] | 综合单价 |  | 合价 | 其中
暂估价
水平旋转角度： 360°；垂直旋转角度： -90°~+90°；水平速度： 0.01~ 45°/s；垂直速度： 0.01~20°/s。 自动巡航线：具有 15 条，可通过客户端软件添加至最多 512 条。 数据回传显示功能：可实时查看云台水平角度，俯仰角度和镜头焦距。 视频图像 3D 定位：选中的区域进行放大或缩小操作，并可对目标进行居中显示。 交叉定位功能：点击热成像视频图像对可见光图像进行 3D 定位操作。 雷达联动功能：可通过雷达客户端软件获取雷达信息。 IP 、MAC 地址访问控制功能：可根据 IP 地址或 MAC 地址进行访问控制。 传导骚扰实验：设备电源端口的传导限值应符合 GB/9254-2008 中等级 A 的规定。 防护等级： IP67，高低温范围：低温—45±3°高温+70±2°正常工作 3.其他：满足招标文件、设计图纸及有关规范要求
2 | 040205020002 | 双光谱一体化重载云台摄像机 | 1.名称：双光谱一体化重载云台摄像机 2.型号规格：分辨率： 1920*1080。 最低照度：彩色： 0.0003Lux；黑白： 0.0001Lux 。 断线自动重连功能:因各种原因导致与网络链接断开, 当与网络恢复链接时,应能自动侦测到网络 状态的恢复,并自动重 |  | 台 | 5
本页小计
注：为计取规费等的使用，可在表中增设其中：“定额人工费”
表—08
分部分项工程和单价措施项目清单与计价表
工程名称：视频监控系统及智慧平台 |  |  |  | 标段：内蒙古科尔沁国家级自然保护区湿地保护与恢复项目智慧管理系统 |  |  |  | 第 3 页 共 13 页
序号 | 项目编码 | 项目名称 | 项目特征描述 |  | 计量单位 | 工程量 | 金额（元）
[7 empty] | 综合单价 |  | 合价 | 其中
暂估价
新建立连接，焦距： 6mm ~554mm；倍数： ≥90 倍；靶面尺寸： 1/2 ；最小物距： ≤5m。激光波长： 810nm； 激光功率： 20W,耦合方式：光纤耦合；级别：军品级。 重载云台：承载 60KG；水平旋转角度： 360°；垂直旋转角度： -90°~+90°，云台定位准确度： ≤0.01°；水平旋转速度： 0.01~60°/s；垂直旋转速度： 0.01~30°/s；速率匹配功能：云台旋转速 度可根据镜头焦距进行自动调节，焦距短转速快，焦距长转速慢 3.其他：满足招标文件、设计图纸及有关规范要求
3 | 030411001001 | 配管 | 1.名称：电管 2.型号规格：PVC25 明敷 3.其他：满足招标文件、设计图纸及有关规范要求 |  | m | 275
4 | 030411004001 | 配线 | 1.名称：电线 2.型号规格：RVV-3*2.5mm2 3.其他：满足招标文件、设计图纸及有关规范要求 |  | m | 550
5 | 030507008001 | 直流稳压电源 | 1.名称：直流稳压电源 2.型号规格：48V转24V30A 3.其他：满足招标文件、设计图纸及有关规范要求 |  | 台 | 13
6 | 030502005001 | 超六类室外防水屏蔽网线 | 1.名称：网线 2.型号规格：超六类室外防水屏蔽网线 3.其他：满足招标文件、设计图纸及有关规范要求 |  | m | 650
7 | 03B001 | 无线传输系统 | 1.名称：无线传输系统 2.型号规格：工作在 ISM 5.8GHz；802. 11ac 协议， 1W 发射功率智能可调， 视距有效传输距离 60 公里， 千兆 网口， |  | 套 | 13
本页小计
注：为计取规费等的使用，可在表中增设其中：“定额人工费”
表—08
分部分项工程和单价措施项目清单与计价表
工程名称：视频监控系统及智慧平台 |  |  |  | 标段：内蒙古科尔沁国家级自然保护区湿地保护与恢复项目智慧管理系统 |  |  |  | 第 4 页 共 13 页
序号 | 项目编码 | 项目名称 | 项目特征描述 |  | 计量单位 | 工程量 | 金额（元）
[7 empty] | 综合单价 |  | 合价 | 其中
暂估价
本页小计
外置电源指示灯、五级信号指示灯、网络指示灯； 独有的干扰免疫功能， 在电磁复杂环境 下始终保持高协商速率，根据周边环境自动调整射频。 高通 ATHOES 结构，工作频段 4.9-6.0GHZ,IEEE 802. 11A/N/AC 协议标准。 BPSK,QPSK,16QAM,64QAM,256QAMy 调制方式， 传输速率 867Mbps，频宽 5/10/20/40/80MHz。 发射功率 1W (30dBm)，接收灵敏度- 100dBm。 传输距离 60- 100 公里(配合大增益抛物面天线)，信道速率 802. 11a：6 、9 、12 、18 、24 、36、 48 和 54Mbit/s 802. 11n：6.5~300Mbit/s ，802. 11ac ：6.5~867Mbit/s。 组网方式支持透明桥/Repeater 中继/WDS/MESH/Router/station。 算法支持 DRA/TDMA/Active Roaming/干扰免疫/负载均衡/链路绑定 支持二层隔离，外置型天线，天线强度达到金属壳体 ETSI300-019- 1.6 网络接口支持 1×10/100/1000Mbps RJ45 (支持 PoE 输入) 电磁兼容通过静电放电抗扰度试验及射频电磁场辐射抗扰度试验，且电磁兼容指标符合国家标 准 GB/T17626.2 中的要求：空气放电，耐受电压可达 15KV，防雷特性通过浪涌
本页小计
注：为计取规费等的使用，可在表中增设其中：“定额人工费”
表—08
分部分项工程和单价措施项目清单与计价表
工程名称：视频监控系统及智慧平台 |  |  |  | 标段：内蒙古科尔沁国家级自然保护区湿地保护与恢复项目智慧管理系统 |  |  |  | 第 5 页 共 13 页
序号 | 项目编码 | 项目名称 | 项目特征描述 |  | 计量单位 | 工程量 | 金额（元）
[7 empty] | 综合单价 |  | 合价 | 其中
暂估价
本页小计
抗扰度试验， 依据标准 GB/T17626.5-2019，通过标准要求 A 类评定要求(4 级 防雷测试)，防冲击性通过国家权威机构的机械冲击强度、震动及碰撞试验。 具备防盐雾功能， 依据标准 GB/T 2423.17-2008，连续测试 168 小时， 设备可正常开机工作， IP68 防水。 具有 ISO9001 质量管理体系认证，无线电发射设备入网核准认证 符合 IEEE 802.3ab 标准， 支持速率和双工模式的自协商， 自动 MDI/MDI-X，支持根据用户接入 的 SSID 划分 VLAN，上行以太网口支持 VLAN access/trunk 功能，支持 VLAN ID (1-4094)，每 射频可设置 128 个 VAP，支持 DHCP 客户端/中继/服务器 支持防火墙支持 EAP 动态加密认证； 支持无线设备间证书匹配认证； 支持 WPA/WPA2 AES 256 位动态加密方式；支持基于 MAC 地址互绑的静态 WDS 连接支持防火墙、 Radius 支持数据包、 协议过滤，多业务 VLAN 划分 具备功能完善的无线网桥管理平台可直观了解到整个网络的部署情况、拓扑关系； 平台支持设 备扫描、上传电子地图及生成电子地图、基于 GIS 卫星地图的网络拓扑、实时查看设备坐标位 置(根据
本页小计
注：为计取规费等的使用，可在表中增设其中：“定额人工费”
表—08
分部分项工程和单价措施项目清单与计价表
工程名称：视频监控系统及智慧平台 |  |  |  | 标段：内蒙古科尔沁国家级自然保护区湿地保护与恢复项目智慧管理系统 |  |  |  | 第 6 页 共 13 页
序号 | 项目编码 | 项目名称 | 项目特征描述 |  | 计量单位 | 工程量 | 金额（元）
[7 empty] | 综合单价 |  | 合价 | 其中
暂估价
经纬度自识别)、设备状态和资源配置、对前端设备进行控制及 web 调试、实时监测 设备电压/温度、在线状态等， 分析设备运行的健康状况，故障告警、故障准确定位，故障原因 分析； 所见所得拓扑结构、多维度洞察网络状况、大数据方式排除网络故障。实时显示设备的健 康状况，确保通信网络的正常运行。 3.其他：满足招标文件、设计图纸及有关规范要求
分部小计
数据中心（含基础施工/防雷施工。就近取市电及远程传输功能）
显示系统建设
8 | 030507014001 | 显示设备 | 1.名称：显示设备 2.型号规格：室内全彩 1.25MM 小间距显示单元 LED 像素点间距≤1.25mm;像素密度≥640000 点/㎡。 箱体结构采用压铸铝合金，后壳采用双列格板散热设计，增大散热面积，无风扇，无孔。 最大刷新率≥3840Hz ，换帧频率为 50- 120Hz，最大对比度≥5000:1。 水平和垂直视角≥170°；亮度均匀性≥98%，NTSC 色域覆盖率≥115%，DCI-P3 色域覆盖率≥115%。 LED 灯板具备 flash ，更换灯板支持自动读取校正数据，更换灯板无色差。 LED 的电源和接收卡采用前后壳传导散热方式， |  | m2 | 25.92
本页小计
注：为计取规费等的使用，可在表中增设其中：“定额人工费”
表—08
分部分项工程和单价措施项目清单与计价表
工程名称：视频监控系统及智慧平台 |  |  |  | 标段：内蒙古科尔沁国家级自然保护区湿地保护与恢复项目智慧管理系统 |  |  |  | 第 7 页 共 13 页
序号 | 项目编码 | 项目名称 | 项目特征描述 |  | 计量单位 | 工程量 | 金额（元）
[7 empty] | 综合单价 |  | 合价 | 其中
暂估价
具有导热柱设计，箱体内部元器件热量可传导 至后壳进行散热。 LED 的灯板采用无线缆设计， 信号和电源连接采用浮动接插件，无排线设计，灯板支持水平上 下左右调整，六向调节，亮度色温支持 0- 100%无极可调，1000K~13000K 连续可调， 可设置亮度定时调节， 支持通过客 户端、遥控器、物理按键进行调节。 通过遥控器的操作，对图像的对比度、清晰度、饱和度、色温以及图像模式进行调节设置。 支持信源接入状态显示，可通过物理按键、客户端、遥控器进行信源切换 3.其他：满足招标文件、设计图纸及有关规范要求
9 | 030501010001 | LED 发送卡 | 1.名称：LED 发送卡 2.型号规格：支持 1 个 DVI 、1 个 HDMI 、1 个 DP 输入接口，支持 4K 分辨率信号接入 3.其他：满足招标文件、设计图纸及有关规范要求 |  | 块 | 8
10 | 031205002001 | LED 落地支架 | 1.名称：LED 落地支架 2.型号规格：500kg以上 3.其他：满足招标文件、设计图纸及有关规范要求 |  | m2 | 35.52
11 | 030404017001 | 配电柜 | 1.名称：配电柜 2.型号规格：30kW 3.其他：满足招标文件、设计图纸及有关规范要求 |  | 台 | 1
12 | 030501012002 | 16 电全千兆交换机 | 1.名称：16 电全千兆交换机 2.型号规格：可用千兆电接口数量≥16 3.其他：满足招标文件、设计图纸及有关规范要求 |  | 台 | 1
13 | 030506007001 | 16 路超高清解码器 | 1.名称：16 路超高清解码器 2.型号规格：采用嵌入式 |  | 台 | 1
本页小计
注：为计取规费等的使用，可在表中增设其中：“定额人工费”
表—08
分部分项工程和单价措施项目清单与计价表
工程名称：视频监控系统及智慧平台 |  |  |  | 标段：内蒙古科尔沁国家级自然保护区湿地保护与恢复项目智慧管理系统 |  |  |  | 第 8 页 共 13 页
序号 | 项目编码 | 项目名称 | 项目特征描述 |  | 计量单位 | 工程量 | 金额（元）
[7 empty] | 综合单价 |  | 合价 | 其中
暂估价
架构，专用 Linux 系统， 使用 DSP 解码。为了设备 稳定可靠运行， 不得采用工控机 3.其他：满足招标文件、设计图纸及有关规范要求
14 | 030506007002 | 集中式拼控器 | 1.名称：集中式拼控器 2.型号规格：全系统支持 HDR 和 10bit 视频处理，画面显示更加细腻清晰， 支持输入源画质，输出画质和图层画质管理，包括亮度、对比度、 饱和度、色度和 Gamma 调整 3.其他：满足招标文件、设计图纸及有关规范要求 |  | 台 | 7
15 | 080903008001 | 27 寸显示器 | 1.名称：27 寸显示器 2.型号规格：物理分辨率： 1920 × 1080 ，背光源类型： E-LED 3.其他：满足招标文件、设计图纸及有关规范要求 |  | 台 | 8
16 | 080903008002 | 55 寸显示器 | 1.名称：55 寸显示器 2.型号规格：LCD、物理分辨率达到 1920×1080，响应时间≤8ms 3.其他：满足招标文件、设计图纸及有关规范要求 |  | 台 | 8
17 | 080703001001 | 防雷稳压器 | 1.名称：防雷稳压器 2.型号规格：额定容量，30KVA，电源频率 50HZ-60HZ 3.其他：满足招标文件、设计图纸及有关规范要求 |  | 台 | 1
18 | 030607001001 | 显示屏远程监测系统 | 1.名称：显示屏远程监测系统 2.型号规格：远程供/断电功能，远程监测电压/电流/功率/温度等 3.其他：满足招标文件、设计图纸及有关规范要求 |  | 台 | 1
19 | 030505010001 | 断电报警器 | 1.名称：断电报警器 2.型号规格：工作电压：9- 16V，支持4G，断电来电时远程发送短信 |  | 台 | 1
本页小计
注：为计取规费等的使用，可在表中增设其中：“定额人工费”
表—08
分部分项工程和单价措施项目清单与计价表
工程名称：视频监控系统及智慧平台 |  |  |  | 标段：内蒙古科尔沁国家级自然保护区湿地保护与恢复项目智慧管理系统 |  |  |  | 第 9 页 共 13 页
序号 | 项目编码 | 项目名称 | 项目特征描述 |  | 计量单位 | 工程量 | 金额（元）
[7 empty] | 综合单价 |  | 合价 | 其中
暂估价
3.其他：满足招标文件、设计图纸及有关规范要求
分部小计
存储系统建设
20 | 030501013001 | 网络服务器 | 1.名称：INTE 双路服务器 2.型号规格：内存 64G DDR4 、16 根内存插槽， 最大支持扩展至 2TB 内存、 硬盘： 4 块 600G 10K 2.5 寸 SAS 硬盘 3.其他：满足招标文件、设计图纸及有关规范要求 |  | 台 | 2
21 | 031101021001 | 48 盘位磁盘阵列主机 | 1.名称：48 盘位磁盘阵列主机 2.型号规格：内存≥4GB、内存支持扩展 3.其他：满足招标文件、设计图纸及有关规范要求 |  | 台 | 2
22 | 030608002001 | 专用监控硬盘 | 1.名称：专用监控硬盘 2.型号规格：8TB 3.其他：满足招标文件、设计图纸及有关规范要求 |  | 台 | 50
23 | 030608005001 | 远程监控软件 | 1.名称：远程监控软件 2.型号规格：支持对用户、角色、组织、区域、人员、车辆、卡片、设备等基 础资源进行管理调配等 3.其他：满足招标文件、设计图纸及有关规范要求 |  | 套 | 1
24 | 080608003001 | 380V20KW UPS 主机 | 1.名称：380V20KW UPS 主机 2.型号规格：高频在线式 UPS 主机、长延时机型 3.其他：满足招标文件、设计图纸及有关规范要求 |  | 台 | 1
25 | 030404012001 | 免维护胶体电池及电池柜 | 1.名称：免维护胶体电池及电池柜 2.型号规格：额定电压：12V、额定容量:100 AH 3.其他：满足招标文件、设计图纸及有关规范要求 |  | 台 | 60
26 | 03050200100 | 42U 标准机 | 1.名称：42U 标准机柜 |  | 台 | 2
本页小计
注：为计取规费等的使用，可在表中增设其中：“定额人工费”
表—08
分部分项工程和单价措施项目清单与计价表
工程名称：视频监控系统及智慧平台 |  |  |  | 标段：内蒙古科尔沁国家级自然保护区湿地保护与恢复项目智慧管理系统 |  |  |  | 第 10 页 共 13 页
序号 | 项目编码 | 项目名称 | 项目特征描述 |  | 计量单位 | 工程量 | 金额（元）
[7 empty] | 综合单价 |  | 合价 | 其中
暂估价
| 1 | 柜 | 2.型号规格：42U600MM*800MM 3.其他：满足招标文件、设计图纸及有关规范要求
27 | 030501012003 | 交换机 | 1.名称：千兆核心交换机 2.型号规格：可用千兆电接口数量≥24，复用的千兆光口数量≥8 3.其他：满足招标文件、设计图纸及有关规范要求 |  | 台 | 1
28 | 030501012004 | 千兆汇聚交换机 | 1.名称：千兆汇聚交换机 2.型号规格：可用千兆电接口数量≥16，可用千兆光接口数量≥4 3.其他：满足招标文件、设计图纸及有关规范要求 |  | 台 | 4
分部小计
网络系统建设
29 | 030502001002 | 42U 标准机柜 | 1.名称：42U 标准机柜 2.型号规格：42U600MM*800MM 3.其他：满足招标文件、设计图纸及有关规范要求 |  | 台 | 2
30 | 030501013002 | 网络服务器 | 1.名称：INTE 双路服务器 2.型号规格：内存 64G DDR4 、16 根内存插槽， 最大支持扩展至 2TB 内存、 硬盘： 4 块 600G 10K 2.5 寸 SAS 硬盘 3.其他：满足招标文件、设计图纸及有关规范要求 |  | 台 | 2
31 | 030501012005 | 16 电全千兆交换机 | 1.名称：16 电全千兆交换机 2.型号规格：可用千兆电接口数量≥16，可用千兆光接口数量≥4 3.其他：满足招标文件、设计图纸及有关规范要求 |  | 台 | 2
32 | 080609002001 | 计算机终端设备 | 1.名称：计算机终端设备 2.型号规格：13代i7-13700,内存容量16G，固态硬盘1T+512G独立显卡 |  | 套 | 10
本页小计
注：为计取规费等的使用，可在表中增设其中：“定额人工费”
表—08
分部分项工程和单价措施项目清单与计价表
工程名称：视频监控系统及智慧平台 |  |  |  | 标段：内蒙古科尔沁国家级自然保护区湿地保护与恢复项目智慧管理系统 |  |  |  | 第 11 页 共 13 页
序号 | 项目编码 | 项目名称 | 项目特征描述 |  | 计量单位 | 工程量 | 金额（元）
[7 empty] | 综合单价 |  | 合价 | 其中
暂估价
3.其他：满足招标文件、设计图纸及有关规范要求
33 | 030502001003 | 22U 机柜、机架 | 1.名称：22U 机柜、机架 2.型号规格：22U600MM*600MM室外不锈钢机柜，含机柜混凝土基础800*800*200 3.其他：满足招标文件、设计图纸及有关规范要求 |  | 台 | 13
34 | 030501012006 | 千兆接入交换机 | 1.名称：千兆接入交换机 2.型号规格：可用标准POE千兆电接口数量≥8口 3.其他：满足招标文件、设计图纸及有关规范要求 |  | 台 | 13
35 | 030504003001 | 机架式光纤 SC 接口配线单元 | 1.名称：机架式光纤 SC 接口配线单元 2.型号规格：支持标准机柜安装 3.其他：满足招标文件、设计图纸及有关规范要求 |  | 个 | 4
36 | 030502009001 | 50 米室内 SC-SC 跳线 | 1.名称：50 米室内 SC-SC 跳线 2.型号规格：室内单纤单模跳线 3.其他：满足招标文件、设计图纸及有关规范要求 |  | 条 | 10
37 | 03B002 | 水晶头 | 1.名称：水晶头 2.型号规格：超五类镀金纯铜水晶头 3.其他：满足招标文件、设计图纸及有关规范要求 |  | 盒 | 2
38 | 03B003 | 19 寸机柜理线器 | 1.名称：理线器 2.型号规格：24口金属理线器，支持机柜安装 3.其他：满足招标文件、设计图纸及有关规范要求 |  | 个 | 33
39 | 030502005003 | 室外超五类网线 | 1.名称：室外超五类网线 2.型号规格：室外防水双护套超五类无氧铜网线 3.其他：满足招标文件、设计图纸及有关规范要求 |  | m | 1525
40 | 030502005002 | 超六类室外防水屏蔽网线 | 1.名称：网线 2.型号规格：室外防水双护套超六类无氧铜网线 3.其他：满足招标文件、设计图纸及有关规范要求 |  | m | 610
本页小计
注：为计取规费等的使用，可在表中增设其中：“定额人工费”
表—08
分部分项工程和单价措施项目清单与计价表
工程名称：视频监控系统及智慧平台 |  |  |  | 标段：内蒙古科尔沁国家级自然保护区湿地保护与恢复项目智慧管理系统 |  |  |  | 第 12 页 共 13 页
序号 | 项目编码 | 项目名称 | 项目特征描述 |  | 计量单位 | 工程量 | 金额（元）
[7 empty] | 综合单价 |  | 合价 | 其中
暂估价
41 | 030409010001 | 防雷 10APDU | 1.名称：防雷 10APDU 2.型号规格：支持机架式安装，8位插座最大电流支持10A 3.其他：满足招标文件、设计图纸及有关规范要求 |  | 个 | 20
42 | 080609004001 | LC 光模块 | 1.名称：LC 光模块 2.型号规格：最远支持120公里传输 3.其他：满足招标文件、设计图纸及有关规范要求 |  | 对 | 4
43 | 080609004002 | 全千兆二合一防雷横块 | 1.名称：全千兆二合一防雷横块 2.型号规格：网络接口支持千兆，电源接口支持12-48V 3.其他：满足招标文件、设计图纸及有关规范要求 |  | 个 | 30
44 | 030402006001 | 自动合闸漏电保护器 | 1.名称：自动合闸漏电保护器 2.型号规格：工作电流 1-63A，额定电压 220V，过压保护值 220V-280V，漏 电保护值 10MA-90MA 3.其他：满足招标文件、设计图纸及有关规范要求 |  | 个 | 13
分部小计
智慧平台（含基础施工/防雷施工。就近取市电及远程传输功能）
湿地实景模拟软件
45 | 03B004 | 湿地三维实景演化模拟软件 | 1.名称：湿地三维实景演化模拟软件 2.型号规格：定制，完成模拟软件的所有程序 3.其他：满足招标文件、设计图纸及有关规范要求 |  | 套 | 1
分部小计
生态系统综合数据库建设
46 | 03B005 | 生态系统可视化 | 1.名称：生态系统可视化 |  | 套 | 1
本页小计
注：为计取规费等的使用，可在表中增设其中：“定额人工费”
表—08
分部分项工程和单价措施项目清单与计价表
工程名称：视频监控系统及智慧平台 |  |  |  | 标段：内蒙古科尔沁国家级自然保护区湿地保护与恢复项目智慧管理系统 |  |  |  | 第 13 页 共 13 页
序号 | 项目编码 | 项目名称 | 项目特征描述 |  | 计量单位 | 工程量 | 金额（元）
[7 empty] | 综合单价 |  | 合价 | 其中
暂估价
|  | 建设 | 建设 2.型号规格：定制，完成生态系统可视化建设的所有程序 3.其他：满足招标文件、设计图纸及有关规范要求
分部小计
天-空-地一体化湿地变化监 测系统
47 | 03B006 | 基础应用软件 | 1.名称：基础应用软件 2.型号规格：定制，完成基础应用软件的所有程序 3.其他：满足招标文件、设计图纸及有关规范要求 |  | 套 | 1
48 | 03B007 | 卫星遥感湿地变化监测系统 | 1.名称：卫星遥感湿地变化监测系统 2.型号规格：定制，完成卫星遥感湿地变化监测系统的所有程序 3.其他：满足招标文件、设计图纸及有关规范要 |  | 套 | 1
49 | 03B008 | 湿地鸟类监测识别系统 | 1.名称：湿地鸟类监测识别系统 2.型号规格：定制，完成湿地鸟类监测识别系统的所有程序 3.其他：满足招标文件、设计图纸及有关规范要 |  | 套 | 1
分部小计
措施项目
本页小计
合 计
注：为计取规费等的使用，可在表中增设其中：“定额人工费”
表—08

## 表-11 总价措施项目清单与计价表
总价措施项目清单与计价表
工程名称：视频监控系统及智慧平台 |  |  | 标段：内蒙古科尔沁国家级自然保护区湿地保护与恢复项目智慧管理系统 | [5 empty] | 第 1 页 共 1 页
序号 | 项目编码 | 项目名称 |  | 计算基础 | 费率(%) | 金额(元) |  | 调整费率(%) |  | 调整后金额(元) | 备注
1 | 031302001 | 安全文明施工费
1.1 | 031302001001 | 安全文明施工与环境保护费 |  | 分部分项人工费+技术措施项目人工费
1.2 | 031302001002 | 临时设施费 |  | 分部分项人工费+技术措施项目人工费
2 | 031302005001 | 雨季施工增加费 |  | 分部分项人工费+技术措施项目人工费
3 | 031302006001 | 已完工程及设备保护费 |  | 分部分项人工费+技术措施项目人工费
4 | 03B001 | 工程定位复测费 |  | 分部分项人工费+技术措施项目人工费
5 | 031302004001 | 二次搬运费 |  | 分部分项人工费+技术措施项目人工费
6 | 03B002 | 特殊地区施工增加费 |  | 分部分项人工费+技术措施项目人工费
7 | 031302002001 | 夜间施工增加费
8 | 031302002002 | 白天在地下室施工增加费
9 | 031302005002 | 冬季施工增加费
合 计
编制人（造价人员）： | [6 empty] | 复核人（造价工程师）：
注：1.“计算基础”中安全文明施工费可为“定额基价”、“定额人工费”或“定额人工费+定额机械费”，其他项目可为“定额人工费”或“定额人工费+定额机械费”。 2.按施工方案计算的措施费，若无“计算基础”和“费率”的数值，也可只填“金额”数值，但应在备注栏说明施工方案出处或计算方法。
表-11

## 表-12 其他项目清单与计价汇总表
其他项目清单与计价汇总表
工程名称：视频监控系统及智慧平台 |  | 标段：内蒙古科尔沁国家级自然保护区湿地保护与恢复项目智慧管理系统 |  |  | 第 1 页 共 1 页
序号 | 项目名称 |  | 金额(元) | 结算金额(元) |  | 备注
1 | 暂列金额 |  |  |  |  | 明细详见表-12-1
2 | 暂估价
2.1 | 专业工程暂估价 |  |  |  |  | 明细详见表-12-3
2.2 | 材料暂估价 |  | 一 |  |  | 明细详见表-12-2
3 | 计日工 |  |  |  |  | 明细详见表-12-4
4 | 总承包服务费 |  |  |  |  | 明细详见表-12-5
5 | 材料检验试验费
6 | 建筑工程能效测评费
7 | 工程变更及现场签证
8 | 提前竣工（赶工补偿）
9 | 无负荷联合试运转费
10 | 停窝工损失费
11 | 施工期间未完工程保护费
12 | 企业自有工人培训管理费
13 | 建筑工人实名制费
合计 | [5 empty] | —
注：材料（工程设备）暂估单价进入清单项目综合单价，此处不汇总。
表-12

## 表-12-1 暂列金额表
暂列金额明细表
工程名称：视频监控系统及智慧平台 |  | 标段：内蒙古科尔沁国家级自然保护区湿地保护与恢复项目智慧管理系统 |  |  | 第 1 页 共 1 页
序号 | 项目名称 |  | 计量单位 | 暂定金额（元） |  | 备注
合 计 | [5 empty] | —
注：此表由招标人填写，如不能详列，也可只列暂列金额总额，投标人应将上述暂列金额计入投标总价中。
表—12—1

## 表-12-2 材料(工程设备)暂估价及调整表
材料（工程设备）暂估单价及调整表
工程名称：视频监控系统及智慧平台 |  |  | 标段：内蒙古科尔沁国家级自然保护区湿地保护与恢复项目智慧管理系统 | [7 empty] | 第 1 页 共 1 页
序号 | 材料(工程设备)名称、规格、型号 | 计量单位 |  | 数量 |  | 暂估(元) |  | 确认(元) |  | 差额±(元) |  |  | 备注
|  |  |  | 暂估 | 确认 | 单价 | 合价 | 单价 | 合价 | 单价 |  | 合价
合计
总合计
注：此表由招标人填写“暂估单价”，并在备注栏说明暂估价的材料、工程设备拟用在哪些清单项目上，投标人应将上述材料、工程设备暂估单价计入工程量清单综合单价报价中。
表—12—2

## 表-12-3 专业工程暂估价及结算价表
专业工程暂估价及结算价表
工程名称：视频监控系统及智慧平台 |  |  | 标段：内蒙古科尔沁国家级自然保护区湿地保护与恢复项目智慧管理系统 |  |  |  | 第 1 页 共 1 页
序号 | 工程名称 | 工程内容 |  | 暂估金额（元） | 结算金额(元) | 差额±(元) |  | 备注
合 计
注：此表“暂估金额”由招标人填写，投标人应将“暂估金额”计入投标总价中。结算时按合同约定结算金额填写。
表—12—3

## 表-12-4 计日工表
计 日 工 表
工程名称：视频监控系统及智慧平台 |  | 标段：内蒙古科尔沁国家级自然保护区湿地保护与恢复项目智慧管理系统 | [5 empty] | 第 1 页 共 1 页
编号 | 项目名称 |  | 单位 | 暂定数量 | 实际数量 | 综合单价(元) | 合价(元)
[7 empty] | 暂定 |  | 实际
1 | 人工
人工小计
2 | 材料
材料小计
3 | 机械
机械小计
四、企业管理费和利润
总 计
注：此表项目名称、暂定数量由招标人填写，编制招标控制价时，单价由招标人按有关计价规定确定；投标时，单价由投标人自主报价，按暂定数量计算合价计入投标总价中。结算时，按发承包双方确认的实际数量计算合价。
表—12—4

## 表-12-5 总承包服务费计价表
总承包服务费计价表
工程名称：视频监控系统及智慧平台 |  | 标段：内蒙古科尔沁国家级自然保护区湿地保护与恢复项目智慧管理系统 |  |  |  |  | 第 1 页 共 1 页
序号 | 项目名称 |  | 项目价值(元) | 服务内容 | 计算基础 | 费率(%) |  | 金额(元)
| 合计 |  | - | - |  | -
注：此表项目名称、服务内容由招标人填写，编制招标控制价时，费率及金额由招标人按有关计价规定确定；投标时，费率及金额由投标人自主报价，计入投标总价中。
表—12—5

## 表-13 规费、税金项目清单与计价表
规费、税金项目计价表
工程名称：视频监控系统及智慧平台 |  | 标段：内蒙古科尔沁国家级自然保护区湿地保护与恢复项目智慧管理系统 |  |  |  | 第 1 页 共 1 页
序号 | 项目名称 |  | 计算基础 |  | 计算基数 |  | 计算费率(%) | 金额（元）
1 | 规费 |  | 社会保险费+住房公积金+水利建设基金+环境保护税
1.1 | 社会保险费 |  | 养老失业保险+基本医疗保险+工伤保险+生育保险
(1) | 养老失业保险 |  | 分部分项人工费+组织措施项目人工费+技术措施项目人工费+分部分项人工费调整+技术措施项目人工费调整
(2) | 基本医疗保险 |  | 分部分项人工费+组织措施项目人工费+技术措施项目人工费+分部分项人工费调整+技术措施项目人工费调整
(3) | 工伤保险 |  | 分部分项人工费+组织措施项目人工费+技术措施项目人工费+分部分项人工费调整+技术措施项目人工费调整
(4) | 生育保险 |  | 分部分项人工费+组织措施项目人工费+技术措施项目人工费+分部分项人工费调整+技术措施项目人工费调整
1.2 | 住房公积金 |  | 分部分项人工费+组织措施项目人工费+技术措施项目人工费+分部分项人工费调整+技术措施项目人工费调整
1.3 | 水利建设基金 |  | 分部分项人工费+组织措施项目人工费+技术措施项目人工费+分部分项人工费调整+技术措施项目人工费调整
1.4 | 环境保护税
2 | 税金 |  | 税前工程造价
合 计
编制人（造价人员）： |  |  |  | 复核人（造价工程师）：
表-13

## 表-20 发包人提供材料和工程设备一览表
发包人提供材料和工程设备一览表
工程名称：视频监控系统及智慧平台 |  |  | 标段：内蒙古科尔沁国家级自然保护区湿地保护与恢复项目智慧管理系统 |  |  |  | 第 1 页 共 1 页
序号 | 材料(工程设备)名称、规格、型号 | 单位 |  | 数量 | 单价(元) | 交货方式 |  | 送达地点 | 备注
注：此表由招标人填写，供投标人在投标报价、确定总承包服务费时参考
表-20