## 扉-1 招标工程量清单扉页
|  | 手术室净化-土建 |  | 工程
招标工程量清单
招 标 人： |  |  | 造价咨询人：
| (单位盖章) |  |  |  | (单位资质专用章)
法定代表人 或其授权人： |  |  | 法定代表人 或其授权人：
| (签字或盖章) |  |  |  | (签字或盖章)
编 制 人： |  |  | 复 核 人：
| (造价人员签字盖专用章) |  |  |  | (造价工程师签字盖专用章)
编 制 时 间： | 年 月 日 |  | 复 核 时 间： |  | 年 月 日
扉—1

## 表-08 分部分项工程和单价措施项目清单与计价表
分部分项工程和单价措施项目清单与计价表
工程名称：手术室净化-土建 |  |  |  | 标段：手术室净化工程 |  |  |  | 第 1 页 共 2 页
序号 | 项目编码 | 项目名称 | 项目特征描述 |  | 计量单位 | 工程量 | 金额（元）
[7 empty] | 综合单价 |  | 合价 | 其中
暂估价
结构部分
1 | 010605002001 | 钢板墙板 | 1.钢材品种、规格:50型，玻镁机制 2.钢板厚度、复合板厚度:0.426mm |  | m2 | 1100
2 | 011302001001 | 吊顶天棚 | 1.面层材料品种、规格:50型玻镁彩钢板，钢板厚0.426mm |  | m2 | 360
3 | 010801002001 | 彩钢板洁净单开门 | 1.规格：900*2100 mm。 2.铝板门体，铝合金门套，带观察窗400*300（可调），含合页.执手锁等五金件。 |  | 樘 | 11
4 | 010801002002 | 彩钢板洁净单开门 | 1.规格：1000*2100 mm 2.铝板门体，铝合金门套，带观察窗400*300（可调），含合页.执手锁等五金件 |  | 樘 | 5
5 | 010801002003 | 彩钢板洁净双开门 | 1.规格：1500*2100 mm 2.铝板门体，铝合金门套，带观察窗400*300（可调），含合页.执手锁等五金件 |  | 樘 | 2
6 | 01B003 | 感应门 | 1.医用气密自动趟门 2.规格尺寸：1500mm*2100mm。 3.门板采用镀锌钢板喷塑，并带观察窗。手术室门头设“手术中”指示灯。 |  | 套 | 5
7 | 011103004001 | 塑料卷材楼地面 | 医用PVC塑料地板(加翻边） 1.≥2mm厚的同质透芯地板 2.翻边≥120mm，含专用圆弧垫条 3.刷环保的粘接胶水 4.地板之间用同色同品牌的焊条焊接 |  | m2 | 400
8 | 011101005001 | 自流坪楼地面 | 1.找平层砂浆配合比、厚度:厚度≥3mm，地板铺设前用自流平处理平整地面 |  | m2 | 360
9 | 01B016 | 感应式洗手池 | 1.规格:1500*600*1800 mm 2.全304不锈钢材质，板 |  | 套 | 3
本页小计
注：为计取规费等的使用，可在表中增设其中：“定额人工费”
表—08
分部分项工程和单价措施项目清单与计价表
工程名称：手术室净化-土建 |  |  |  | 标段：手术室净化工程 |  |  |  | 第 2 页 共 2 页
序号 | 项目编码 | 项目名称 | 项目特征描述 |  | 计量单位 | 工程量 | 金额（元）
[7 empty] | 综合单价 |  | 合价 | 其中
暂估价
材厚度≥1.2mm； 3.配恒温电热水器，容积≥40L.功率≥1.5Kw； 4.每套配置:2套水嘴、2套镜灯、2套镜面、2个感应消毒液盒、2个感应皂液盒、恒温器、带挡水
分部小计
配件部分
10 | 01B004 | 彩钢板吊顶吊件 | 支吊架 圆钢、角钢，刷防腐油漆两遍 |  | m2 | 360
11 | 01B005 | 槽铝 | 1.静电处理，表面喷塑厚1.0 |  | m | 950
12 | 01B006 | 角铝 |  |  | m | 300
13 | 01B007 | T型铝 | 吊装铝材、表面喷涂 |  | m | 150
14 | 01B008 | 配套门铝 | H型铝材、表面喷涂 |  | m | 260
15 | 01B009 | 门铝密封条 | 50米每卷 |  | 卷 | 10
16 | 01B010 | 铝合金圆弧线 | ＆1.0 |  | m | 1100
17 | 01B011 | 塑料压条 |  |  | m | 1100
18 | 01B012 | 铝合金外弧线 | ＆1.0 |  | m | 220
19 | 01B013 | 不锈钢门锁 |  |  | 把 | 18
20 | 01B014 | 密封胶 |  |  | 箱 | 10
21 | 011201002001 | 界面剂 |  |  | m2 | 360
22 | 01B015 | 万能胶 |  |  | 桶 | 8
分部小计
措施项目
本页小计
合 计
注：为计取规费等的使用，可在表中增设其中：“定额人工费”
表—08

## 表-11 总价措施项目清单与计价表
总价措施项目清单与计价表
工程名称：手术室净化-土建 |  |  | 标段：手术室净化工程 | [5 empty] | 第 1 页 共 1 页
序号 | 项目编码 | 项目名称 |  | 计算基础 | 费率(%) | 金额(元) |  | 调整费率(%) |  | 调整后金额(元) | 备注
1 | 011707001 | 安全文明施工费
1.1 | 011707001001 | 安全文明施工与环境保护费 |  | 分部分项人工费+技术措施项目人工费 | 5.5
1.2 | 011707001002 | 临时设施费 |  | 分部分项人工费+技术措施项目人工费 | 2
2 | 011707005001 | 雨季施工增加费 |  | 分部分项人工费+技术措施项目人工费 | 0.5
3 | 011707007001 | 已完工程及设备保护费 |  | 分部分项人工费+技术措施项目人工费 | 0.8
4 | 01B001 | 工程定位复测费 |  | 分部分项人工费+技术措施项目人工费 | 0.3
5 | 011707004001 | 二次搬运费 |  | 分部分项人工费+技术措施项目人工费 | 0.1
6 | 01B002 | 特殊地区施工增加费 |  | 分部分项人工费+技术措施项目人工费 | 0
7 | 011707002001 | 夜间施工增加费
8 | 011707002002 | 白天在地下室施工增加费
9 | 011707005002 | 冬季施工增加费
合 计
编制人（造价人员）： | [6 empty] | 复核人（造价工程师）：
注：1.“计算基础”中安全文明施工费可为“定额基价”、“定额人工费”或“定额人工费+定额机械费”，其他项目可为“定额人工费”或“定额人工费+定额机械费”。 2.按施工方案计算的措施费，若无“计算基础”和“费率”的数值，也可只填“金额”数值，但应在备注栏说明施工方案出处或计算方法。
表-11

## 表-12 其他项目清单与计价汇总表
其他项目清单与计价汇总表
工程名称：手术室净化-土建 |  | 标段：手术室净化工程 |  |  | 第 1 页 共 1 页
序号 | 项目名称 |  | 金额(元) | 结算金额(元) |  | 备注
1 | 暂列金额 |  |  |  |  | 明细详见表-12-1
2 | 暂估价
2.1 | 专业工程暂估价 |  |  |  |  | 明细详见表-12-3
2.2 | 材料暂估价 |  | 一 |  |  | 明细详见表-12-2
3 | 计日工 |  |  |  |  | 明细详见表-12-4
4 | 总承包服务费 |  |  |  |  | 明细详见表-12-5
5 | 材料检验试验费
6 | 建筑工程能效测评费
7 | 工程变更及现场签证
8 | 提前竣工（赶工补偿）
9 | 无负荷联合试运转费
10 | 停窝工损失费
11 | 施工期间未完工程保护费
12 | 企业自有工人培训管理费
13 | 建筑工人实名制费
合计 | [5 empty] | —
注：材料（工程设备）暂估单价进入清单项目综合单价，此处不汇总。
表-12

## 表-12-1 暂列金额表
暂列金额明细表
工程名称：手术室净化-土建 |  | 标段：手术室净化工程 |  |  | 第 1 页 共 1 页
序号 | 项目名称 |  | 计量单位 | 暂定金额（元） |  | 备注
合 计 | [5 empty] | —
注：此表由招标人填写，如不能详列，也可只列暂列金额总额，投标人应将上述暂列金额计入投标总价中。
表—12—1

## 表-13 规费、税金项目清单与计价表
规费、税金项目计价表
工程名称：手术室净化-土建 |  | 标段：手术室净化工程 |  |  |  | 第 1 页 共 1 页
序号 | 项目名称 |  | 计算基础 |  | 计算基数 |  | 计算费率(%) | 金额（元）
1 | 规费 |  | 社会保险费+住房公积金+水利建设基金+环境保护税
1.1 | 社会保险费 |  | 养老失业保险+基本医疗保险+工伤保险+生育保险
(1) | 养老失业保险 |  | 分部分项人工费+组织措施项目人工费+技术措施项目人工费+分部分项人工费调整+技术措施项目人工费调整 |  |  |  | 10.5
(2) | 基本医疗保险 |  | 分部分项人工费+组织措施项目人工费+技术措施项目人工费+分部分项人工费调整+技术措施项目人工费调整 |  |  |  | 3.7
(3) | 工伤保险 |  | 分部分项人工费+组织措施项目人工费+技术措施项目人工费+分部分项人工费调整+技术措施项目人工费调整 |  |  |  | 0.4
(4) | 生育保险 |  | 分部分项人工费+组织措施项目人工费+技术措施项目人工费+分部分项人工费调整+技术措施项目人工费调整 |  |  |  | 0.3
1.2 | 住房公积金 |  | 分部分项人工费+组织措施项目人工费+技术措施项目人工费+分部分项人工费调整+技术措施项目人工费调整 |  |  |  | 3.7
1.3 | 水利建设基金 |  | 分部分项人工费+组织措施项目人工费+技术措施项目人工费+分部分项人工费调整+技术措施项目人工费调整 |  |  |  | 0.4
1.4 | 环境保护税
2 | 税金 |  | 税前工程造价 |  |  |  | 9
合 计
编制人（造价人员）： |  |  |  | 复核人（造价工程师）：
表-13