## 扉-1 招标工程量清单扉页
|  | 手术室净化-气体 |  | 工程
招标工程量清单
招 标 人： |  |  | 造价咨询人：
| (单位盖章) |  |  |  | (单位资质专用章)
法定代表人 或其授权人： |  |  | 法定代表人 或其授权人：
| (签字或盖章) |  |  |  | (签字或盖章)
编 制 人： |  |  | 复 核 人：
| (造价人员签字盖专用章) |  |  |  | (造价工程师签字盖专用章)
编 制 时 间： | 年 月 日 |  | 复 核 时 间： |  | 年 月 日
扉—1

## 表-08 分部分项工程和单价措施项目清单与计价表
分部分项工程和单价措施项目清单与计价表
工程名称：手术室净化-气体 |  |  |  | 标段：手术室净化工程 |  |  |  | 第 1 页 共 2 页
序号 | 项目编码 | 项目名称 | 项目特征描述 |  | 计量单位 | 工程量 | 金额（元）
[7 empty] | 综合单价 |  | 合价 | 其中
暂估价
气体
1 | 031008003001 | 医用气体阀门箱 | 1.名称:医用气体阀门箱 2.型号:三气 3.箱体材质:S304不锈钢 厚≥1.0mm 4.箱内配置:含气体终端.底箱（根据现场尺寸定制） 5.调试要求:满足设计要求 6.安装方式:内嵌式 |  | 台 | 3
2 | 030404017001 | 配电箱 | 1.名称:电源插座箱1 2.规格:三个220V插座，一个380V插座，带2个等电位接地端子。 3.材质:电源插座箱箱体采用钢板喷塑制作，厚≥1.0mm304不锈钢面板，采用不锈钢包边。 4.安装方式:内嵌式 |  | 台 | 3
3 | 030404017002 | 配电箱 | 1.名称:电源插座箱2 2.规格:三个220V插座，一个380V插座，带2个等电位接地端子。 3.材质:电源插座箱箱体采用钢板喷塑制作，厚≥1.0mm304不锈钢面板，采用不锈钢包边。 4.安装方式:内嵌式 |  | 台 | 3
4 | 031008013003 | 医疗基础器械 | 1.名称:器械柜 2.规格:900*1300*300 3.材质:全304不锈钢材质，板材厚度≥1.2mm，表面拼缝处经过拉丝处理 4.参数:柜体分为上下两部分、上下部分内都有可调的分层托架、柜门采用1.2mm的不锈钢平拉门带锁，柜体铰链选用不锈钢。 |  | 套 | 3
5 | 031008013001 | 医疗基础器械 | 1.名称:药品柜 2.规格:900*1300*300 3.材质:全304不锈钢材质，板材厚度≥1.2mm，表面拼缝处经过拉丝处理 4.参数:柜体分为上下两 |  | 套 | 3
本页小计
注：为计取规费等的使用，可在表中增设其中：“定额人工费”
表—08
分部分项工程和单价措施项目清单与计价表
工程名称：手术室净化-气体 |  |  |  | 标段：手术室净化工程 |  |  |  | 第 2 页 共 2 页
序号 | 项目编码 | 项目名称 | 项目特征描述 |  | 计量单位 | 工程量 | 金额（元）
[7 empty] | 综合单价 |  | 合价 | 其中
暂估价
部分、上下部分内都有可调的分层托架、柜门采用≥1.2mm的不锈钢平拉门带锁，柜体铰链选用不锈钢。
6 | 031008013002 | 医疗基础器械 | 1.名称:麻醉柜 2.规格:900*1300*300 3.材质:全304不锈钢材质，板材厚度≥1.2mm，表面拼缝处经过拉丝处理 4.参数:柜体分为上中下三部分、上下部分内都有可调的分层托架、中间制作两个带锁的不锈钢抽屉，柜门采用≥1.2mm的不锈钢平拉门带锁，柜体铰链选用不锈钢。 |  | 套 | 3
7 | 031004005001 | 化验盆 | 1.材质:全304不锈钢材质，板材厚度≥1.2mm； 2.类型:感应式洗手池（二位） 3.规格:1500*600*1800 mm 4.组装形式:配恒温电热水器，容积≥40L.功率≥1.5Kw； 5.附件名称、数量（每套配置）:2套水嘴、2套镜灯、2套镜面、2个感应消毒液盒、2个感应皂液盒、恒温器、带挡水 |  | 组 | 3
分部小计
措施项目
8 | 031301017001 | 脚手架搭拆 |  |  | 项 | 1
分部小计
本页小计
合 计
注：为计取规费等的使用，可在表中增设其中：“定额人工费”
表—08

## 表-11 总价措施项目清单与计价表
总价措施项目清单与计价表
工程名称：手术室净化-气体 |  |  | 标段：手术室净化工程 | [5 empty] | 第 1 页 共 1 页
序号 | 项目编码 | 项目名称 |  | 计算基础 | 费率(%) | 金额(元) |  | 调整费率(%) |  | 调整后金额(元) | 备注
1 | 031302001 | 安全文明施工费
1.1 | 031302001001 | 安全文明施工与环境保护费 |  | 分部分项人工费+技术措施项目人工费 | 2
1.2 | 031302001002 | 临时设施费 |  | 分部分项人工费+技术措施项目人工费 | 1
2 | 031302005001 | 雨季施工增加费 |  | 分部分项人工费+技术措施项目人工费 | 0.5
3 | 031302006001 | 已完工程及设备保护费 |  | 分部分项人工费+技术措施项目人工费 | 0.8
4 | 03B001 | 工程定位复测费 |  | 分部分项人工费+技术措施项目人工费 | 0
5 | 031302004001 | 二次搬运费 |  | 分部分项人工费+技术措施项目人工费 | 0.1
合 计
编制人（造价人员）： | [6 empty] | 复核人（造价工程师）：
注：1.“计算基础”中安全文明施工费可为“定额基价”、“定额人工费”或“定额人工费+定额机械费”，其他项目可为“定额人工费”或“定额人工费+定额机械费”。 2.按施工方案计算的措施费，若无“计算基础”和“费率”的数值，也可只填“金额”数值，但应在备注栏说明施工方案出处或计算方法。
表-11

## 表-12 其他项目清单与计价汇总表
其他项目清单与计价汇总表
工程名称：手术室净化-气体 |  | 标段：手术室净化工程 |  |  | 第 1 页 共 1 页
序号 | 项目名称 |  | 金额(元) | 结算金额(元) |  | 备注
1 | 暂列金额 |  |  |  |  | 明细详见表-12-1
2 | 暂估价
2.1 | 专业工程暂估价 |  |  |  |  | 明细详见表-12-3
2.2 | 材料暂估价 |  | 一 |  |  | 明细详见表-12-2
3 | 计日工 |  |  |  |  | 明细详见表-12-4
4 | 总承包服务费 |  |  |  |  | 明细详见表-12-5
5 | 材料检验试验费
6 | 建筑工程能效测评费
7 | 工程变更及现场签证
8 | 提前竣工（赶工补偿）
9 | 无负荷联合试运转费
10 | 停窝工损失费
11 | 施工期间未完工程保护费
12 | 企业自有工人培训管理费
13 | 建筑工人实名制费
合计 | [5 empty] | —
注：材料（工程设备）暂估单价进入清单项目综合单价，此处不汇总。
表-12

## 表-12-1 暂列金额表
暂列金额明细表
工程名称：手术室净化-气体 |  | 标段：手术室净化工程 |  |  | 第 1 页 共 1 页
序号 | 项目名称 |  | 计量单位 | 暂定金额（元） |  | 备注
合 计 | [5 empty] | —
注：此表由招标人填写，如不能详列，也可只列暂列金额总额，投标人应将上述暂列金额计入投标总价中。
表—12—1

## 表-13 规费、税金项目清单与计价表
规费、税金项目计价表
工程名称：手术室净化-气体 |  | 标段：手术室净化工程 |  |  |  | 第 1 页 共 1 页
序号 | 项目名称 |  | 计算基础 |  | 计算基数 |  | 计算费率(%) | 金额（元）
1 | 规费 |  | 社会保险费+住房公积金+水利建设基金+环境保护税
1.1 | 社会保险费 |  | 养老失业保险+基本医疗保险+工伤保险+生育保险
(1) | 养老失业保险 |  | 分部分项人工费+组织措施项目人工费+技术措施项目人工费+分部分项人工费调整+技术措施项目人工费调整 |  |  |  | 10.5
(2) | 基本医疗保险 |  | 分部分项人工费+组织措施项目人工费+技术措施项目人工费+分部分项人工费调整+技术措施项目人工费调整 |  |  |  | 3.7
(3) | 工伤保险 |  | 分部分项人工费+组织措施项目人工费+技术措施项目人工费+分部分项人工费调整+技术措施项目人工费调整 |  |  |  | 0.4
(4) | 生育保险 |  | 分部分项人工费+组织措施项目人工费+技术措施项目人工费+分部分项人工费调整+技术措施项目人工费调整 |  |  |  | 0.3
1.2 | 住房公积金 |  | 分部分项人工费+组织措施项目人工费+技术措施项目人工费+分部分项人工费调整+技术措施项目人工费调整 |  |  |  | 3.7
1.3 | 水利建设基金 |  | 分部分项人工费+组织措施项目人工费+技术措施项目人工费+分部分项人工费调整+技术措施项目人工费调整 |  |  |  | 0.4
1.4 | 环境保护税
2 | 税金 |  | 税前工程造价 |  |  |  | 9
合 计
编制人（造价人员）： |  |  |  | 复核人（造价工程师）：
表-13