## 封-1 招标工程量清单封面
|  | 建筑与装饰工程 |  | 工程
招标工程量清单
招 标 人：
(单位盖章)
造价咨询人：
(单位盖章)
年 月 日
封—1

## 扉-1 招标工程量清单扉页
|  | 建筑与装饰工程 |  | 工程
招标工程量清单
招 标 人： |  |  | 造价咨询人：
| (单位盖章) |  |  |  | (单位资质专用章)
法定代表人 或其授权人： |  |  | 法定代表人 或其授权人：
| (签字或盖章) |  |  |  | (签字或盖章)
编 制 人： |  |  | 复 核 人：
| (造价人员签字盖专用章) |  |  |  | (造价工程师签字盖专用章)
编 制 时 间： | 年 月 日 |  | 复 核 时 间： |  | 年 月 日
扉—1

## 表-01 总说明
总 说 明
工程名称：建筑与装饰工程 |  | 第 1 页 共 1 页
表-01

## 表-08 分部分项工程和单价措施项目清单与计价表
分部分项工程和单价措施项目清单与计价表
工程名称：建筑与装饰工程 |  |  |  | 标段：扎赉特旗“三级查控圈”土建工程 |  |  |  | 第 1 页 共 4 页
序号 | 项目编码 | 项目名称 | 项目特征描述 |  | 计量单位 | 工程量 | 金额（元）
[7 empty] | 综合单价 |  | 合价 | 其中
暂估价
整个项目
1 | 010501002001 | 带形基础 | 1.混凝土种类:商品砼 2.混凝土强度等级:C30 |  | m3 | 9.96
2 | 010515001001 | 现浇构件钢筋 | 1.钢筋种类、规格:三级钢 φ12 |  | t | 0.511
3 | 010515001002 | 现浇构件钢筋 | 1.钢筋种类、规格:一级钢 箍筋 φ6 |  | t | 0.374
4 | 011101003001 | 细石混凝土楼地面 | 1.面层厚度、混凝土强度等级:200mm厚C30商品混凝土地面 |  | m2 | 53.6
5 | 011003003001 | 防腐涂料 | 1.涂刷部位:混凝土面 2.涂料品种、刷涂遍数:聚氨酯漆底漆两道 面漆两道 |  | m2 | 1450
6 | 010507007001 | 其他构件 | 1.构件的类型:安全岛 2.构件规格:4500mm*700mm 3.混凝土种类:商品砼 4.混凝土强度等级:C20 |  | m3 | 14.49
7 | 010401003001 | 实心砖墙 | 1.砖品种、规格、强度等级:MU10页岩砖 2.墙体类型:450mm厚外墙 3.砂浆强度等级、配合比:水泥砂浆M7.5 |  | m3 | 25.88
8 | 010501004001 | 满堂基础 | 1.混凝土种类:商品砼 2.混凝土强度等级:C20 |  | m3 | 31
9 | 010515001003 | 现浇构件钢筋 | 1.钢筋种类、规格:三级钢 φ10 |  | t | 0.626
10 | 01B004 | 警徽 | 1.警徽 |  | 套 | 2
11 | 011102003001 | 块料楼地面 | 1.结合层厚度、砂浆配合比:20厚1:3水泥砂浆 2.面层材料品种、规格、颜色:800*800陶瓷地面砖 |  | m2 | 133.6
12 | 011207001001 | 墙面装饰板 | 1.龙骨材料种类、规格、中距:断面7.5cm2 木龙骨平均中距30cm以内 2.面层材料品种、规格、颜色:竹炭纤维墙面 |  | m2 | 142
13 | 011001003001 | 保温隔热墙面 | 1.保温隔热部位:墙体 2.保温隔热面层材料品种、规格、性能:30mm厚聚苯乙烯泡沫板20kg/m3（B1型阻燃） |  | m2 | 142
14 | 01130200100 | 吊顶天 | 1.吊顶形式、吊杆规格、 |  | m2 | 53.6
本页小计
注：为计取规费等的使用，可在表中增设其中：“定额人工费”
表—08
分部分项工程和单价措施项目清单与计价表
工程名称：建筑与装饰工程 |  |  |  | 标段：扎赉特旗“三级查控圈”土建工程 |  |  |  | 第 2 页 共 4 页
序号 | 项目编码 | 项目名称 | 项目特征描述 |  | 计量单位 | 工程量 | 金额（元）
[7 empty] | 综合单价 |  | 合价 | 其中
暂估价
| 1 | 棚 | 高度:单层龙骨 2.龙骨材料种类、规格、中距:U型轻钢龙骨 3.面层材料品种、规格:塑料板棚
15 | 011001001001 | 保温隔热屋面 | 1.保温隔热材料品种、规格、厚度:50mm厚聚苯乙烯泡沫板20kg/m3（B1型阻燃） |  | m2 | 53.6
16 | 011508004001 | 金属字 | 1.镌字材料品种、颜色:金属漆字 2.字体规格:400*400 |  | 个 | 15
17 | 011508002001 | 有机玻璃字 | 1.镌字材料品种、颜色:公安检查站 |  | 个 | 10
18 | 01B007 | 路挡 | 1.路挡 |  | 个 | 10
19 | 01B008 | 改门窗 | 1.改门窗 |  | 项 | 1
20 | 01B009 | 喷漆 | 1.蓝白、黑黄色喷漆 |  | m | 246.4
21 | 01B006 | 爆闪 | 1.爆闪 |  | 套 | 12
22 | 011507001001 | 平面、箱式招牌 | 1.基层材料种类:方钢骨架 2.面层材料种类:铝塑板 |  | m2 | 54.34
23 | 010807001002 | 金属（塑钢、断桥）窗 | 1.窗代号及洞口尺寸:C1724 2.框、扇材质:塑钢窗 |  | m2 | 8.16
24 | 010807001003 | 金属（塑钢、断桥）窗 | 1.窗代号及洞口尺寸:C1212 2.框、扇材质:塑钢窗 |  | m2 | 2.88
25 | 010801002001 | 木质门带套 | 1.门代号及洞口尺寸:M0819 |  | 樘 | 7
26 | 010802004001 | 防盗门 | 1.门代号及洞口尺寸:M01223 2.门框、扇材质:钢质防盗门 |  | m2 | 5.52
27 | 01B005 | 石墨烯地热 | 1.石墨烯地热 |  | m2 | 55
28 | 01B010 | 景观石 | 1.景观石 |  | 项 | 1
29 | 010501003001 | 独立基础 | 1.混凝土种类:商品砼 2.混凝土强度等级:C20 |  | m3 | 8.4
30 | 010515001004 | 现浇构件钢筋 | 1.钢筋种类、规格:三级钢 φ18 |  | t | 0.18
31 | 01B011 | 宣传栏杆 | 1.宣传栏杆 |  | m | 36
32 | 01B012 | 喷绘布 | 1.喷绘布 |  | 块 | 24
33 | 010401003002 | 实心砖墙 | 1.砖品种、规格、强度等 |  | m3 | 6.05
本页小计
注：为计取规费等的使用，可在表中增设其中：“定额人工费”
表—08
分部分项工程和单价措施项目清单与计价表
工程名称：建筑与装饰工程 |  |  |  | 标段：扎赉特旗“三级查控圈”土建工程 |  |  |  | 第 3 页 共 4 页
序号 | 项目编码 | 项目名称 | 项目特征描述 |  | 计量单位 | 工程量 | 金额（元）
[7 empty] | 综合单价 |  | 合价 | 其中
暂估价
级:MU10页岩砖 2.墙体类型:240mm砖墙 3.砂浆强度等级、配合比:砌筑用混合砂浆 M10
34 | 011201001001 | 墙面一般抹灰 | 1.墙体类型:外墙 2.底层厚度、砂浆配合比:干混抹灰砂浆 底层 M10 3.面层厚度、砂浆配合比:干混抹灰砂浆 面层 M10 |  | m2 | 37.44
35 | 010401012001 | 零星砌砖 | 1.砖品种、规格、强度等级:MU10页岩砖 2.砂浆强度等级、配合比:砌筑用混合砂浆 M10 |  | m3 | 1.13
36 | 011107001001 | 石材台阶面 | 1.面层材料品种、规格、颜色:花岗岩 |  | m2 | 3.45
37 | 011107004001 | 水泥砂浆台阶面 | 1.面层厚度、砂浆配合比:20厚水泥砂浆 |  | m2 | 3.45
38 | 011210005001 | 成品隔断 | 1.隔断材料品种、规格、颜色:成品浴厕隔断 |  | m2 | 4.57
39 | 010901002002 | 型材屋面 | 1.型材品种、规格:单层彩钢瓦 |  | m2 | 100
40 | 011405001001 | 金属面油漆 | 1.油漆品种、刷漆遍数:红丹防锈漆一遍 调和漆两遍 |  | m2 | 500
41 | 010603001001 | 实腹钢柱 | 1.柱类型:H型钢柱 300*150*20*15 |  | t | 1.21
42 | 010606001001 | 钢支撑、钢拉条 | 1.钢材品种、规格:方钢 2.构件类型:40*40*2 |  | t | 0.32
43 | 011302001002 | 吊顶天棚 | 1.吊顶形式、吊杆规格、高度:单层龙骨 2.龙骨材料种类、规格、中距:木 3.面层材料品种、规格:塑料板棚 |  | m2 | 80
44 | 011207001002 | 墙面装饰板 | 1.龙骨材料种类、规格、中距:断面7.5cm2 木龙骨平均中距30cm以内 2.面层材料品种、规格、颜色:竹木纤维板 |  | m2 | 195.03
分部小计
措施项目
本页小计
注：为计取规费等的使用，可在表中增设其中：“定额人工费”
表—08
分部分项工程和单价措施项目清单与计价表
工程名称：建筑与装饰工程 |  |  |  | 标段：扎赉特旗“三级查控圈”土建工程 |  |  |  | 第 4 页 共 4 页
序号 | 项目编码 | 项目名称 | 项目特征描述 |  | 计量单位 | 工程量 | 金额（元）
[7 empty] | 综合单价 |  | 合价 | 其中
暂估价
45 | 011705001001 | 大型机械设备进出场及安拆 | 1.机械设备名称:履带式挖掘机 2.机械设备规格型号:1m3以内 |  | 台次 | 1
46 | 011702001001 | 基础 | 1.基础类型:带形基础 |  | m2 | 66.4
47 | 011702025001 | 其他现浇构件 | 1.构件类型:安全岛复合模板钢支撑 |  | m2 | 20.7
48 | 011702001002 | 基础 | 1.基础类型:满堂基础 |  | m2 | 14.4
49 | 011702001003 | 基础 | 1.基础类型:独立基础 |  | m2 | 9.8
分部小计
本页小计
合 计
注：为计取规费等的使用，可在表中增设其中：“定额人工费”
表—08

## 表-11 总价措施项目清单与计价表
总价措施项目清单与计价表
工程名称：建筑与装饰工程 |  |  | 标段：扎赉特旗“三级查控圈”土建工程 | [5 empty] | 第 1 页 共 1 页
序号 | 项目编码 | 项目名称 |  | 计算基础 | 费率(%) | 金额(元) |  | 调整费率(%) |  | 调整后金额(元) | 备注
1 | 011707001 | 安全文明施工费
1.1 | 011707001001 | 安全文明施工与环境保护费 |  | 分部分项人工费+技术措施项目人工费 | 5.5
1.2 | 011707001002 | 临时设施费 |  | 分部分项人工费+技术措施项目人工费 | 2
2 | 011707005001 | 雨季施工增加费 |  | 分部分项人工费+技术措施项目人工费 | 0.5
3 | 011707007001 | 已完工程及设备保护费 |  | 分部分项人工费+技术措施项目人工费 | 0.8
4 | 01B001 | 工程定位复测费 |  | 分部分项人工费+技术措施项目人工费 | 0
5 | 011707004001 | 二次搬运费 |  | 分部分项人工费+技术措施项目人工费 | 0.1
6 | 01B002 | 特殊地区施工增加费 |  | 分部分项人工费+技术措施项目人工费 | 0
7 | 011707002001 | 夜间施工增加费
8 | 011707002002 | 白天在地下室施工增加费
9 | 011707005002 | 冬季施工增加费
合 计
编制人（造价人员）： | [6 empty] | 复核人（造价工程师）：
注：1.“计算基础”中安全文明施工费可为“定额基价”、“定额人工费”或“定额人工费+定额机械费”，其他项目可为“定额人工费”或“定额人工费+定额机械费”。 2.按施工方案计算的措施费，若无“计算基础”和“费率”的数值，也可只填“金额”数值，但应在备注栏说明施工方案出处或计算方法。
表-11

## 表-12 其他项目清单与计价汇总表
其他项目清单与计价汇总表
工程名称：建筑与装饰工程 |  | 标段：扎赉特旗“三级查控圈”土建工程 |  |  | 第 1 页 共 1 页
序号 | 项目名称 |  | 金额(元) | 结算金额(元) |  | 备注
1 | 暂列金额 |  |  |  |  | 明细详见表-12-1
2 | 暂估价
2.1 | 专业工程暂估价 |  |  |  |  | 明细详见表-12-3
2.2 | 材料暂估价 |  | 一 |  |  | 明细详见表-12-2
3 | 计日工 |  |  |  |  | 明细详见表-12-4
4 | 总承包服务费 |  |  |  |  | 明细详见表-12-5
5 | 材料检验试验费
6 | 建筑工程能效测评费
7 | 工程变更及现场签证
8 | 提前竣工（赶工补偿）
9 | 无负荷联合试运转费
10 | 停窝工损失费
11 | 施工期间未完工程保护费
12 | 企业自有工人培训管理费
13 | 建筑工人实名制费
合计 | [5 empty] | —
注：材料（工程设备）暂估单价进入清单项目综合单价，此处不汇总。
表-12

## 表-12-1 暂列金额表
暂列金额明细表
工程名称：建筑与装饰工程 |  | 标段：扎赉特旗“三级查控圈”土建工程 |  |  | 第 1 页 共 1 页
序号 | 项目名称 |  | 计量单位 | 暂定金额（元） |  | 备注
合 计 | [5 empty] | —
注：此表由招标人填写，如不能详列，也可只列暂列金额总额，投标人应将上述暂列金额计入投标总价中。
表—12—1

## 表-12-2 材料(工程设备)暂估价及调整表
材料（工程设备）暂估单价及调整表
工程名称：建筑与装饰工程 |  |  | 标段：扎赉特旗“三级查控圈”土建工程 | [7 empty] | 第 1 页 共 1 页
序号 | 材料(工程设备)名称、规格、型号 | 计量单位 |  | 数量 |  | 暂估(元) |  | 确认(元) |  | 差额±(元) |  |  | 备注
|  |  |  | 暂估 | 确认 | 单价 | 合价 | 单价 | 合价 | 单价 |  | 合价
合计
总合计
注：此表由招标人填写“暂估单价”，并在备注栏说明暂估价的材料、工程设备拟用在哪些清单项目上，投标人应将上述材料、工程设备暂估单价计入工程量清单综合单价报价中。
表—12—2

## 表-12-3 专业工程暂估价及结算价表
专业工程暂估价及结算价表
工程名称：建筑与装饰工程 |  |  | 标段：扎赉特旗“三级查控圈”土建工程 |  |  |  | 第 1 页 共 1 页
序号 | 工程名称 | 工程内容 |  | 暂估金额（元） | 结算金额(元) | 差额±(元) |  | 备注
合 计
注：此表“暂估金额”由招标人填写，投标人应将“暂估金额”计入投标总价中。结算时按合同约定结算金额填写。
表—12—3

## 表-12-4 计日工表
计 日 工 表
工程名称：建筑与装饰工程 |  | 标段：扎赉特旗“三级查控圈”土建工程 | [5 empty] | 第 1 页 共 1 页
编号 | 项目名称 |  | 单位 | 暂定数量 | 实际数量 | 综合单价(元) | 合价(元)
[7 empty] | 暂定 |  | 实际
1 | 人工
人工小计
2 | 材料
材料小计
3 | 机械
机械小计
四、企业管理费和利润
总 计
注：此表项目名称、暂定数量由招标人填写，编制招标控制价时，单价由招标人按有关计价规定确定；投标时，单价由投标人自主报价，按暂定数量计算合价计入投标总价中。结算时，按发承包双方确认的实际数量计算合价。
表—12—4

## 表-12-5 总承包服务费计价表
总承包服务费计价表
工程名称：建筑与装饰工程 |  | 标段：扎赉特旗“三级查控圈”土建工程 |  |  |  |  | 第 1 页 共 1 页
序号 | 项目名称 |  | 项目价值(元) | 服务内容 | 计算基础 | 费率(%) |  | 金额(元)
| 合计 |  | - | - |  | -
注：此表项目名称、服务内容由招标人填写，编制招标控制价时，费率及金额由招标人按有关计价规定确定；投标时，费率及金额由投标人自主报价，计入投标总价中。
表—12—5

## 表-13 规费、税金项目清单与计价表
规费、税金项目计价表
工程名称：建筑与装饰工程 |  | 标段：扎赉特旗“三级查控圈”土建工程 |  |  |  | 第 1 页 共 1 页
序号 | 项目名称 |  | 计算基础 |  | 计算基数 |  | 计算费率(%) | 金额（元）
1 | 规费 |  | 社会保险费+住房公积金+水利建设基金+环境保护税
1.1 | 社会保险费 |  | 养老失业保险+基本医疗保险+工伤保险+生育保险
(1) | 养老失业保险 |  | 分部分项人工费+组织措施项目人工费+技术措施项目人工费+分部分项人工费调整+技术措施项目人工费调整 |  |  |  | 10.5
(2) | 基本医疗保险 |  | 分部分项人工费+组织措施项目人工费+技术措施项目人工费+分部分项人工费调整+技术措施项目人工费调整 |  |  |  | 3.7
(3) | 工伤保险 |  | 分部分项人工费+组织措施项目人工费+技术措施项目人工费+分部分项人工费调整+技术措施项目人工费调整 |  |  |  | 0.4
(4) | 生育保险 |  | 分部分项人工费+组织措施项目人工费+技术措施项目人工费+分部分项人工费调整+技术措施项目人工费调整 |  |  |  | 0.3
1.2 | 住房公积金 |  | 分部分项人工费+组织措施项目人工费+技术措施项目人工费+分部分项人工费调整+技术措施项目人工费调整 |  |  |  | 3.7
1.3 | 水利建设基金 |  | 分部分项人工费+组织措施项目人工费+技术措施项目人工费+分部分项人工费调整+技术措施项目人工费调整 |  |  |  | 0.4
1.4 | 环境保护税
2 | 税金 |  | 税前工程造价 |  |  |  | 9
合 计
编制人（造价人员）： |  |  |  | 复核人（造价工程师）：
表-13

## 表-20 发包人提供材料和工程设备一览表
发包人提供材料和工程设备一览表
工程名称：建筑与装饰工程 |  |  | 标段：扎赉特旗“三级查控圈”土建工程 |  |  |  | 第 1 页 共 1 页
序号 | 材料(工程设备)名称、规格、型号 | 单位 |  | 数量 | 单价(元) | 交货方式 |  | 送达地点 | 备注
注：此表由招标人填写，供投标人在投标报价、确定总承包服务费时参考
表-20

## 表-21 承包人提供主要材料和工程设备一览表
承包人提供主要材料和工程设备一览表 (适用造价信息差额调整法)
工程名称：建筑与装饰工程 |  |  | 标段：扎赉特旗“三级查控圈”土建工程 |  |  |  |  | 第 1 页 共 1 页
序号 | 名称、规格、型号 | 单位 |  | 数量 | 风险系数 (%) | 基准单价 （元） | 投标单价（元） |  | 发承包人确认单价(元) | 备注
注：1.此表由招标人填写除“投标单价”栏的内容，投标人在投标时自主确定投标单价。 2.招标人应优先采用工程造价管理机构发布的单价作为基准单价，未发布的，通过市场调查确定其基准单价。
表-21

## 表-22 承包人提供材料和工程设备一览表
承包人提供主要材料和工程设备一览表 (适用于价格指数差额调整法)
工程名称：建筑与装饰工程 |  | 标段：扎赉特旗“三级查控圈”土建工程 |  |  |  | 第 1 页 共 1 页
序号 | 名称、规格、型号 |  | 变值权重B | 基本价格指数F0 | 现行价格指数Ft |  | 备注
| 定值权重A |  |  | - | -
合计 |  |  |  | - | -
注：1.“名称、规格、型号”、“基本价格指数”栏由招标人填写，基本价格指数应首先采用工程造价管理机构发布的价格指数，没有时，可采用发布的价格代替。如人工、机械费也采用本法调整，由招标人在“名称”栏填写。 2.“变值权重”栏由投标人根据该项人工、机械费和材料、工程设备价值在投标总报价中所占比例填写，1减去其比例为定值权重。 3.“现行价格指数”按约定的付款证书相关周期最后一天的前42天的各项价格指数填写，该指数应首先采用工程造价管理机构发布的价格指数，没有时，可采用发布的价格代替。
表-22

## 表-23 主要材料和工程设备选用表
主要材料和工程设备选用表
工程名称：建筑与装饰工程 | [6 empty] | 第 1 页 共 1 页
序号 | 材料设备名称 | 单位 | 市场价 | 数量 | 品牌 | 厂家 |  | 规格型号 | 备注
1 | 中厚钢板综合 | t
2 | 竹炭纤维墙面 | m2
3 | 板枋材 | m3
4 | 地砖 | m2 | [5 empty] | 800×800
5 | 铝塑板 | m2
6 | 单扇套装平开实木门 | 樘
7 | 金属漆字 | 个 | [5 empty] | 400*400
8 | 聚氨酯底漆 | kg
9 | 竹木纤维板 | m2
10 | 焊接钢管综合 | t
11 | 改门窗 | 项 | [5 empty] | 努文木仁
12 | 喷漆（蓝白、黑黄） | m
13 | 爆闪 | 套
14 | 宣传栏杆 | m
15 | 喷绘布 | 块
16 | 发光字（公安检查站） | 个
17 | 景观石 | 项
18 | 路挡 | 个
19 | 预拌混凝土 | m3 | [5 empty] | C20
20 | 预拌混凝土 | m3 | [5 empty] | C30
注：本表中所列材料设备应仅限于承包人自行采购范围内的材料设备。本表格可以按照同样的格式扩展。