## Sheet1
[5 empty] | 2024年永发嘎查林地、草原灌 溉项目配电工程 | [15 empty] | 工程
招标工程量清单
招 标 人：
(单位盖章)
造价咨询人：
(单位盖章)
年 月 日
封— 1
[7 empty] | 2024年永发嘎查林地、 草原灌溉项目配电工程 | [11 empty] | 工程
招标工程量清单
招 标 人： | [13 empty] | 造 价咨询人：
|  |  |  | (单位盖章) | [16 empty] | (单位资质专用章)
法定代表人 或其授权人： | [13 empty] | 法定代表人 或其授权人：
|  |  |  | (签字或盖章) | [16 empty] | (签字或盖章)
编 制 人： | [13 empty] | 复 核 人：
|  |  |  | (造价人员签字盖专用章) | [16 empty] | (造价工程师签字盖专用章)
编 制 时 间： |  |  |  | 年 月 日 | [9 empty] | 复 核 时 间： | [6 empty] | 年 月 日
扉— 1
分部分项工程和单价措施项目清单与计价表
工程名称：2024年永发嘎查林地、草原灌溉项目配电 工程 | [10 empty] | 标段：2024年永发嘎查林地、草原灌溉 项目配电工程 | [8 empty] | 第 1 页 共 4 页
序号 | 项目编码 |  | 项目名称 |  |  |  | 项目特征描述 | [5 empty] | 计量 单位 |  | 工程量 |  |  | 金额（元）
[18 empty] | 综合单价 |  |  |  | 合价 |  | 其中
暂估价
光伏电站工程
太阳能发电设备
1 | 30405002001 | 30405002001 | 太阳能电池板组 件 |  |  |  | 1.名称:太阳能光伏组件 2.型号:JD330-DE15S*135 PS 3.规格:170kw 4.容量:170kw控制单元 5.安装方式:钢管桩地锚 热镀锌桁架架空 6.组件连接方式:铜芯电 缆4mm²*15串联+6mm²*6组 并联 | [5 empty] | 千瓦 |  | 170 | 170 | 170
2 | 30404022001 | 30404022001 | 控制器 |  |  |  | 1.名称:光伏水泵控制器 2.型号:AD800N-4T 75GB | [5 empty] | 台 |  | 3 | 3 | 3
3 | 30404022002 | 30404022002 | 控制器（二次加 压） |  |  |  | 1.名称:光伏水泵控制器 2.型号:AD800N-4T 11GB | [5 empty] | 台 |  | 8 | 8 | 8
4 | 30404036001 | 30404036001 | 其他电器（水位 传感器） |  |  |  | 1.名称:水位传感器 2.规格:1000V/30A 3.安装方式:浸入式 | [5 empty] | 个 |  | 8 | 8 | 8
5 | 30404017001 | 30404017001 | 配电箱 |  |  |  | 1.名称:配电箱 2.型号:成套式 3.规格:600mm*300mm*800 mm 4.安装方式:落地式 | [5 empty] | 台 |  | 6 | 6 | 6
6 | 30408001001 | 30408001001 | 电力电缆（变压 器到光伏） |  |  |  | 1.名称:电力电缆 2.型号:铠装铝电缆 3.规格:3*240+1 4.敷设方式、部位:直接 埋地敷设 | [5 empty] | m |  | 77 | 77 | 77
7 | 30408001002 | 30408001002 | 电力电缆（光伏 到蓄水池） |  |  |  | 1.名称:电力电缆 2.规格:3*35+1 3.材质:铠装铝芯 4.敷设方式、部位:直接 埋地敷设 | [5 empty] | m |  | 3832 | 3832 | 3832
8 | 10607002001 | 10607002001 | 成品栅栏 |  |  |  | 1.材料品种、规格:铁艺 栅栏 2.边框及立柱型钢品种、 规格:立柱100mm*100mm/ 栅栏25mm*25mm | [5 empty] | m |  | 240 | 240 | 240
9 | 10501003001 | 10501003001 | 独立基础 |  |  |  | 1.混凝土种类:预拌细石 混凝土 2.混凝土强度等级:C20 3.钢筋混凝土尺寸30cm*3 0cm*30cm | [5 empty] | m3 |  | 2.16 | 2.16 | 2.16
本页小计
注：为计取规费等的使用，可在表中增设其中： “ 定额人工费”
表— 08
分部分项工程和单价措施项目清单与计价表 工程名称：2024年永发嘎查林地、草原灌溉项目配电 工程
序号 | 项目编码 |  | 项目名称 |  |  |  | 项目特征描述 | [5 empty] | 计量 单位 |  | 工程量 |  |  | 金额（元）
[18 empty] | 综合单价 |  |  |  | 合价 |  | 其中
暂估价
4.钢筋预埋件7.5kg80个
10 | 10501002001 | 10501002001 | 带形基础 |  |  |  | 1.混凝土种类:预拌细石 混凝土 2.混凝土强度等级:C20 3.规格尺寸：30cmX30cmx 525m | [5 empty] | m3 |  | 47.25 | 47.25 | 47.25
分部小计
扎旗永发村250 KVA变压器工程
10KV架空线路工 程
11 | 30410001001 | 30410001001 | 线路复测 |  |  |  | 1.名称:施工定位 单杆 | [5 empty] | 基 |  | 4 | 4 | 4
12 | 10101002001 | 10101002001 | 挖一般土方 |  |  |  | 1.土壤类别:冻土 2.挖土深度:2.0m | [5 empty] | m3 |  | 16.06 | 16.06 | 16.06
13 | 30410001002 | 30410001002 | 预制基础 |  |  |  | 1.名称:拉线盘 2.规格:0.4× 0.8× 0.2m | [5 empty] | 块 |  | 2 | 2 | 2
14 | 30410001003 | 30410001003 | 电杆组立 |  |  |  | 1.名称:混凝土杆组立 2.规格:190-12m | [5 empty] | 根 |  | 4 | 4 | 4
15 | 30410001004 | 30410001004 | 拉线 |  |  |  | 1.名称:普通拉线 2.规格:截面≤70mm2 | [5 empty] | 根 |  | 2 | 2 | 2
16 | 30410002001 | 30410002001 | 横担组装 |  |  |  | 1.名称:单横担 2.规格 : ∠75*7*1500 3.电压等级(kV):10 | [5 empty] | 组 |  | 3 | 3 | 3
17 | 30410002002 | 30410002002 | 横担组装 |  |  |  | 1.名称:双横担 2.规格 : ∠75*7*1800 3.电压等级(kV):10 | [5 empty] | 组 |  | 3 | 3 | 3
18 | 30410002003 | 30410002003 | 绝缘子 |  |  |  | 1.名称:耐张绝缘子 2.规格:XP-70B | [5 empty] | 片 |  | 12 | 12 | 12
19 | 30410002004 | 30410002004 | 绝缘子 |  |  |  | 1.名称:瓷柱式绝缘子 2.规格:R5ET105L | [5 empty] | 只 |  | 28 | 28 | 28
20 | 30410003001 | 30410003001 | 导线架设 |  |  |  | 1.名称:绝缘铝绞线 2.规格:JKLYJ-10KV-50mm 2 | [5 empty] | km |  | 0.33 | 0.33 | 0.33
21 | 30414002001 | 30414002001 | 10kV输电线路整 套启动调试 |  |  |  | 1.名称:10kV输电线路整 套启动调试 2.电压等级(kV):10 | [5 empty] | 条 |  | 1 | 1 | 1
22 | 30410001005 | 30410001005 | 工地运输 |  |  |  | 混凝土杆，预制基础，线 材， 金具、绝缘子 零星 钢材装卸装卸及运输 | [5 empty] | 项 |  | 1 | 1 | 1
分部小计
本页小计
注：为计取规费等的使用，可在表中增设其中： “ 定额人工费” 表— 08
分部分项工程和单价措施项目清单与计价表 工程名称：2024年永发嘎查林地、草原灌溉项目配电 工程
序号 | 项目编码 |  | 项目名称 |  |  |  | 项目特征描述 | [5 empty] | 计量 单位 |  | 工程量 |  |  | 金额（元）
[18 empty] | 综合单价 |  |  |  | 合价 |  | 其中
暂估价
电气设备安装工 程
23 | 30401001001 | 30401001001 | 油浸电力变压器 |  |  |  | 1.型号:S13 2.容量（kV · A):250KVA 3.电压（kV):10 | [5 empty] | 台 |  | 1 | 1 | 1
24 | 30402009001 | 30402009001 | 高压熔断器 |  |  |  | 1.型号:HRW10-10/100A | [5 empty] | 组 |  | 1 | 1 | 1
25 | 30402010001 | 30402010001 | 避雷器 |  |  |  | 1.型号:HY5WZ-17/50 2.电压等级:10KV以下 | [5 empty] | 组 |  | 2 | 2 | 2
26 | 30402006001 | 30402006001 | 隔离开关 |  |  |  | 1.名称:高压隔离开关 2.型号:HGW9-10KV/1000A 3.电压等级(kV):10 | [5 empty] | 组 |  | 1 | 1 | 1
27 | 30410002005 | 30410002005 | 横担组装 |  |  |  | 1.规格:特制∠63× 1.8m 2.电压等级(kV):10 | [5 empty] | 组 |  | 1 | 1 | 1
28 | 30410003002 | 30410003002 | 软母线引下线、 跳线、设备连线 安装 |  |  |  | 1.名称:绝缘导线 2.规格:JKLYJ-10KV-95mm 2 | [5 empty] | 组/三 相 |  | 2 | 2 | 2
29 | 30402002001 | 30402002001 | 真空断路器 |  |  |  | 1.名称:真空断路器 2.型号:ZW20-12TD-630-2 0 3.电压等级(kV):10 | [5 empty] | 台 |  | 1 | 1 | 1
30 | 30410004001 | 30410004001 | 综合配电箱 |  |  |  | 1.名称:综合配电箱 2.规格:250kVA一进四出 3.电压等级（kV):0.4 | [5 empty] | 台 |  | 1 | 1 | 1
31 | 30404031001 | 30404031001 | 电度表安装调试 |  |  |  | 1.名称:电度表 2.规格:三相三线 | [5 empty] | 台 |  | 1 | 1 | 1
32 | 30404031002 | 30404031002 | 集中器安装调试 |  |  |  | 1.名称:集中器 | [5 empty] | 台 |  | 1 | 1 | 1
33 | 30409001001 | 30409001001 | 接地极 |  |  |  | 1.材质:镀锌角钢 2.规格 : ∠50*5*2500 | [5 empty] | 根 |  | 8 | 8 | 8
34 | 30409002001 | 30409002001 | 接地母线 |  |  |  | 1.名称:接地母线，接地 槽挖填土 2.材质:镀锌扁钢 3.规格:4*40*6000mm | [5 empty] | 根 |  | 2 | 2 | 2
35 | 30409003001 | 30409003001 | 避雷引下线 |  |  |  | 1.名称:避雷引下线，接 地环 2.规格:避雷引下线敷设 沿建筑物、构筑物引下 | [5 empty] | m |  | 24 | 24 | 24
36 | 30414011001 | 30414011001 | 接地装置调试 |  |  |  | 1.名称:接地系统测试， 电阻测试 | [5 empty] | 组 |  | 2 | 2 | 2
37 | 30408001003 | 30408001003 | 电力电缆 |  |  |  | 1.型号:YJV22-3*150+1*9 5 2.敷设方式、部位:支架 、 托架敷设 3.电压等级(kV):0.4 | [5 empty] | m |  | 15 | 15 | 15
本页小计
注：为计取规费等的使用，可在表中增设其中： “ 定额人工费” 表— 08
分部分项工程和单价措施项目清单与计价表 工程名称：2024年永发嘎查林地、草原灌溉项目配电 工程
序号 | 项目编码 |  | 项目名称 |  |  |  | 项目特征描述 | [5 empty] | 计量 单位 |  | 工程量 |  |  | 金额（元）
[18 empty] | 综合单价 |  |  |  | 合价 |  | 其中
暂估价
38 | 30408006001 | 30408006001 | 电力电缆头 |  |  |  | 1.规格:4*150mm2 2.电压等级（kV):0.4 | [5 empty] | 个 |  | 2 | 2 | 2
39 | 30408010001 | 30408010001 | 防火涂料 |  |  |  | 1.材质:防火堵料 | [5 empty] | t |  | 0.02 | 0.02 | 0.02
40 | 30414001001 | 30414001001 | 电力变压器系统 |  |  |  | 1.名称:变压器系统调试 2.容量(kV．A):800kVA | [5 empty] | 系统 |  | 1 | 1 | 1
41 | 30414002002 | 30414002002 | 送配电装置系统 |  |  |  | 1.名称:输配电装置系统 调试 交流供电 带断路器 隔离开关 2.电压等级(kV):10 KV以 下 | [5 empty] | 系统 |  | 1 | 1 | 1
42 | 30410001006 | 30410001006 | 工地运输 |  |  |  | 汽车运输 金具、绝缘子 零星钢材装卸，运输 | [5 empty] | 项 |  | 1 | 1 | 1
分部小计
措施项目
本页小计
合 计
注：为计取规费等的使用，可在表中增设其中： “ 定额人工费” 表— 08
总价措施项目清单与计价表 工程名称：2024年永发嘎查林地、草原灌溉项目 配电工程
序号 | 项目编码 |  | 项目名称 | [6 empty] | 计算基础 |  |  |  | 费率(%) |  | 金额(元) |  |  | 调整费率(%) |  |  |  | 调整后金额( 元) |  | 备注
1 | 31302001 | 31302001 | 安全文明施工费
1.1 | 31302001001 | 31302001001 | 安全文明施工与环境 保护费 | [6 empty] | 分部分项人工费+技 术措施项目人工费 |  |  |  | 2
1.2 | 31302001002 | 31302001002 | 临时设施费 | [6 empty] | 分部分项人工费+技 术措施项目人工费 |  |  |  | 1
2 | 31302005001 | 31302005001 | 雨季施工增加费 | [6 empty] | 分部分项人工费+技 术措施项目人工费 |  |  |  | 0.5
3 | 31302006001 | 31302006001 | 已完工程及设备保护 费 | [6 empty] | 分部分项人工费+技 术措施项目人工费 |  |  |  | 0.8
4 | 03B001 |  | 工程定位复测费 | [6 empty] | 分部分项人工费+技 术措施项目人工费 |  |  |  | 0
5 | 31302004001 | 31302004001 | 二次搬运费 | [6 empty] | 分部分项人工费+技 术措施项目人工费 |  |  |  | 0.1
合 计
注： 1.“ 计算基础 ” 中安全文明施工费可为“ 定额基价 ” 、 “ 定额人工费 ”或“ 定额人工费+定额机械费 ” ，其他项目可为“ 定 额人工费 ”或“ 定额人工费+定额机械费 ”。 2.按施工方案计算的措施费，若无“ 计算基础 ”和“ 费率 ” 的数值，也可只填“ 金额 ”数值，但应在备注栏说明施工方案出 处或计算方法。 表-11
其他项目清单与计价汇总表 工程名称：2024年永发嘎查林地、草原灌溉 项目配电工程
序号 |  | 项目名称 | [11 empty] | 金额(元) |  |  |  |  | 结算金额(元) |  |  |  | 备注
1 |  | 暂列金额 | [20 empty] | 明细详见表-12-1
2 |  | 暂估价
2.1 |  | 专业工程暂估价 | [20 empty] | 明细详见表-12-3
2.2 |  | 材料暂估价 | [11 empty] | 一 | [8 empty] | 明细详见表-12-2
3 |  | 计日工 | [20 empty] | 明细详见表-12-4
4 |  | 总承包服务费 | [20 empty] | 明细详见表-12-5
5 |  | 材料检验试验费
6 |  | 建筑工程能效测评费
7 |  | 工程变更及现场签证
8 |  | 提前竣工（赶工补偿）
9 |  | 无负荷联合试运转费
10 |  | 停窝工损失费
11 |  | 施工期间未完工程保护费
12 |  | 企业自有工人培训管理费
13 |  | 建筑工人实名制费
合计
注：材料（工程设备） 暂估单价进入清单项目综合单价，此处不汇总。
表-12
暂列金额明细表 工程名称：2024年永发嘎查林地、草原灌溉 项目配电工程
序号 |  | 项目名称 | [11 empty] | 计量单位 |  |  |  | 暂定金额（元） |  |  |  |  | 备注
合 计
注：此表由招标人填写，如不能详列，也可只列暂列金额总额，投标人应将上述暂列金额计入投标总价中。 表— 12— 1
材料（工程设备） 暂估单价及调整表
工程名称：2024年永发嘎查林地、草原灌溉 项目配电工程 | [8 empty] | 标段：2024年永发嘎查林地、草原灌溉项目配电工程 | [12 empty] | 第 1 页 共 1 页
序号 | 材料(工程设备)名称、规格、型号 | [6 empty] | 计量单位 |  |  | 数量 |  | 暂估(元) |  |  | 确认(元) |  |  |  | 差额± (元) |  |  | 备注
[11 empty] | 暂估 | 确认 | 单价 |  | 合价 | 单价 |  |  | 合价 | 单价 |  | 合价
合计
总合计
注：此表由招标人填写“ 暂估单价 ” ，并在备注栏说明暂估价的材料、工程设备拟用在哪些清单项目上，投标人应将上述材料、 工程设备暂估单价计入工程量清单综合单价报价中。 表— 12— 2
专业工程暂估价及结算价表 工程名称：2024年永发嘎查林地、草原灌溉 项目配电工程
序号 | 工程名称 |  |  |  | 工程内容 | [5 empty] | 暂估金额（元） |  |  | 结算金额(元) |  |  |  |  | 差额± (元) |  |  |  | 备注
合 计
注：此表“ 暂估金额 ” 由招标人填写，投标人应将“ 暂估金额 ”计入投标总价中。结算时按合同约定结算金额填写。
表— 12— 3
计 日 工 表
工程名称：2024年永发嘎查林地、草原灌溉 项目配电工程 | [8 empty] | 标段：2024年永发嘎查林地、草原灌溉项目配电工程 | [12 empty] | 第 1 页 共 1 页
编号 | 项目名称 | [7 empty] | 单位 |  | 暂定数量 |  |  | 实际数量 |  |  |  | 综合单价(元) |  |  |  | 合价(元)
[22 empty] | 暂定 |  | 实际
1 | 人工
人工小计
2 | 材料
材料小计
3 | 机械
机械小计
四、企业管理费和利润
总 计
注：此表项目名称、暂定数量由招标人填写，编制招标控制价时，单价由招标人按有关计价规定确定；投标时，单价由投标人自 主报价，按暂定数量计算合价计入投标总价中。结算时，按发承包双方确认的实际数量计算合价。
表— 12— 4
规费、税金项目计价表 工程名称：2024年永发嘎查林地、草原灌溉 项目配电工程
序号 | 项目名称 | [7 empty] | 计算基础 | [7 empty] | 计算基数 |  |  |  |  | 计算费率(%) |  | 金额（元）
1 | 规费 | [7 empty] | 社会保险费+住房公积金+水利建设 基金+环境保护税
1.1 | 社会保险费 | [7 empty] | 养老失业保险+基本医疗保险+工伤 保险+生育保险
(1) | 养老失业保险 | [7 empty] | 分部分项人工费+组织措施项目人工 费+技术措施项目人工费+分部分项 人工费调整+技术措施项目人工费调 整 | [12 empty] | 10.5
(2) | 基本医疗保险 | [7 empty] | 分部分项人工费+组织措施项目人工 费+技术措施项目人工费+分部分项 人工费调整+技术措施项目人工费调 整 | [12 empty] | 3.7
(3) | 工伤保险 | [7 empty] | 分部分项人工费+组织措施项目人工 费+技术措施项目人工费+分部分项 人工费调整+技术措施项目人工费调 整 | [12 empty] | 0.4
(4) | 生育保险 | [7 empty] | 分部分项人工费+组织措施项目人工 费+技术措施项目人工费+分部分项 人工费调整+技术措施项目人工费调 整 | [12 empty] | 0.3
1.2 | 住房公积金 | [7 empty] | 分部分项人工费+组织措施项目人工 费+技术措施项目人工费+分部分项 人工费调整+技术措施项目人工费调 整 | [12 empty] | 3.7
1.3 | 水利建设基金 | [7 empty] | 分部分项人工费+组织措施项目人工 费+技术措施项目人工费+分部分项 人工费调整+技术措施项目人工费调 整 | [12 empty] | 0.4
1.4 | 环境保护税
2 | 税金 | [7 empty] | 税前工程造价 | [12 empty] | 9
合 计
表-13
主要材料和工程设备选用表
工程名称：2024年永发嘎查林地、草原灌溉项目配电工程 | [18 empty] | 第 1 页 共 1 页
序号 | 材料设备名称 |  |  |  |  | 单位 |  | 市场价 |  |  | 数量 |  | 品牌 |  |  |  | 厂家 |  |  |  |  | 规格型号 |  | 备注
1 | 复合模板 |  |  |  |  | m2
2 | 木支撑 |  |  |  |  | m3
3 | 控制器 |  |  |  |  | 台 | [15 empty] | 11
4 | 光伏水泵控制器75 |  |  |  |  | 台
5 | 太阳能电站 |  |  |  |  | 千瓦
6 | 铁艺栅栏 |  |  |  |  | m
7 | 预拌混凝土 |  |  |  |  | m3 | [15 empty] | C20
8 | 测量表计 |  |  |  |  | 个
9 | 电力电缆 |  |  |  |  | m | [15 empty] | 3*35+1
10 | 电力电缆 |  |  |  |  | m | [15 empty] | 3*240+1
11 | 电力电缆 |  |  |  |  | m | [15 empty] | YJV22-3*150+1* 95
12 | 成套配电箱落地式 |  |  |  |  | 台
13 | 变压器构架 |  |  |  |  | 套 | [15 empty] | 10*2500米H台
14 | 水泥杆 |  |  |  |  | 根 | [15 empty] | 190-12m
15 | 隔离开关 |  |  |  |  | 台 | [15 empty] | HGW9-10KV/1000 A
16 | 综合配电箱 |  |  |  |  | 台 | [15 empty] | 250kVA一进四出
17 | 集 中 器 |  |  |  |  | 块
18 | 真空断路器 |  |  |  |  | 台 | [15 empty] | ZW20-12TD-630- 20
19 | 集 抄 表 |  |  |  |  | 块
20 | 配电变压器 |  |  |  |  | 台 | [15 empty] | S13-250kVA
注：本表中所列材料设备应仅限于承包人自行采购范围内的材料设备。本表格可以按照同样的格式扩展。
标段：2024年永发嘎查林地、草原灌溉
项目配电工程
第 2 页 共 4 页
标段：2024年永发嘎查林地、草原灌溉
项目配电工程
第 3 页 共 4 页
标段：2024年永发嘎查林地、草原灌溉
项目配电工程
第 4 页 共 4 页
标段：2024年永发嘎查林地、草原灌溉项目配电工程 第 1 页 共 1 页
标段：2024年永发嘎查林地、草原灌溉项目配电工程 第 1 页 共 1 页
标段：2024年永发嘎查林地、草原灌溉项目配电工程 第 1 页 共 1 页
标段：2024年永发嘎查林地、草原灌溉项目配电工程 第 1 页 共 1 页
标段：2024年永发嘎查林地、草原灌溉项目配电工程 第 1 页 共 1 页