## 汇总表
报价汇总表
序号 | 名称 | 单位 | 数量 | 单价 | 小计
1 | 物理吊装实验室 | 间 | 2 |  |  | 点击进入清单
2 | 化学吊装实验室 | 间 | 2 |  |  | 点击进入清单
3 | 化学准备室 | 间 | 1 |  |  | 点击进入清单
4 | 生物吊装实验室 | 间 | 2 |  |  | 点击进入清单
5 | 生物准备室 | 间 | 1 |  |  | 点击进入清单
6 | 通用实验制作 | 间 | 1 |  |  | 点击进入清单
7 | 美术教室 | 间 | 1 |  |  | 点击进入清单
8 | 音乐教室 | 间 | 1 |  |  | 点击进入清单
合计

## 物理吊装实验室
物理吊装实验室
序号 | 名称 | 规格尺寸，材质说明 | 单位 | 数量 | 单价 | 金额 | 回到汇总表
1 | 学生电源总成 | 一、外型尺寸： 电源盒底圆280mm,上圆80mm，高130mm,半球形。四面斜切平面向上带70锥度，四轮角为R140mm半球形倒角。电源盒四个面上镶有高、低压电源输出面板，输出电源面板形状为上小下大椭圆形。电源盒底面设有LED灯光照明装置。 二、采用材料： 该电源外部结构由ABS、亚克力扩散板钢材料组成。支撑板由1.2，1.5，2.0mm厚度钣金成型，静电环氧粉末喷涂，高温固化成形。输入电源线为2.5平方，电源盒由ABS塑模一次成型。 三、基本配置： 电源模块配备；高压，国标220V输出五孔插座六路输出。低压，交、直流输出模块两组，130W变压器一个，学生电源采用耐磨、耐腐蚀、耐高温的PC亮光薄膜面板，学生电源的控制采用按钮式按键，可以随意设置电压，贴片元件生产技术，微电脑控制。3.5寸LCD液晶屏显示电压电流。直流电压输出端子两组，交流电压输出端子两组，上下电压调节按钮、交直流切换按钮、复位功能键、举手键各两组。LED照明控制一组，双层USB母座两组，网络插口两组。 四、输出电压参数： 1、电源高压输出六路220V插座，由教师主控台群控或个控锁定，高压锁定不影响低压电源使用。 2、直流低压电压输出1.25-30V，电压由上下轻触键开关调节，直流稳压输出：0-15V，额定电流3A；16-30V输出时，额定电流1A。最小调节单元0.1V。 3、交流输出1-30V，每调一次为1V。电压由上下触摸键调节，交流电压输出：1~15V，额定电流3A；16V-30V，额定电流2A。交直流电源具有过载保护智能检测功能，闪“过载”提示。采用按钮复位功能免除反复过载冲击负载，保护功能更优。 采用自动升降系统，自带保护功能，由专用的多股电缆线经送线轮传递上下升降功能。送线轮内套采用铝合金材质外部包毂聚氨酯包胶轮车有U槽，压线轮采用尼龙材质，有三条弹簧定位压紧使送线更稳定，保障送线过程中不跳线对线缆起到保护作用。 控制方法： 1,学生端电源模块有老师主控台通过485有线信号控制,控制采用功能按钮键，可以随意设置电压，准确、便捷。贴片元件生产技术，微电脑控制。学生低压电源都可接收主控电源发送的锁定信号，在锁定指示灯点亮后，学生接收老师输送的设定电源电压，主控台锁定时,学生自己无法操作，这样可避免学生的误操作，解锁后学生可以自由设定输出电压。主控台对学生端可以分组或独立控制。 2、采用群控或分控。控制电源上升、暂停、下降，灯光开启或关闭，高压电源开启或关闭锁定。 | 台 | 14
2 | 教师控制电源 | 1.主机（分体式）电源主控台分为控制板和主机两部分，抽屉式主控。控制显示采用7寸32位真彩触电阻触控屏，所有输入输出显示操作均在触屏完成。开机能够显示采购方提供的LOGO。 2、低压交流电源：0-30V可调(每档1V)，额定电流3A(短路、过载自动保护、自动复位)；。 3、直流稳压电源：1.5-18V连续可调，额定电流2A，18v—30v额定电流1.5A，调压分辨率为0.1V.(短路、过载自动保护、自动复位)； 4、直流大电流输出：9V／40A；10秒自动断开。数字倒计时。 5.由教师控制学生实验台交流220V电源，共分四组。 6.由教师统一控制学生实验台低压电源，交流每档2V,共15档。直流可以在控制范围内微调。根据选配的学生电源，教师机应具备锁定功能。锁定后学生不能自行调节，和教师保持同步。 7.可扩展密码开机，刷卡开机、指纹开机等开机方式。确保用电安全，方便管理。8.主控面板配置风机控制，可控制风机的启停及矢量调速。 | 台 | 1
3 | 系统安装辅件 | 根据教室高度定制。 | 项 | 1
4 | 实验室电器布线及线管 | 铜芯24芯，优质UPVC国标管，耐压500V。Φ4.0mm²、2.5mm²、1.5mm² | 室 | 1
合计

## 化学吊装实验室1
化学吊装实验室
序号 | 名称 | 技术参数、规格、功能 | 数量 | 单位 | 单价 | 合计 | 回到汇总表
教师演示区域
1 | 教师水槽 | 1、规格：≥485mm（L）*585mm（W）*800 mm（H）（±2mm），整体柜体选用瓷白改性ABS工程塑料材质制作，水槽选用瓷白改性PP工程塑料材质制作。 2、化验水槽规格：≥390mm（L）×330mm（W）×260mm（H）（±2mm），壁厚最低不小于2mm，主结构不小于3mm，由瓷白PP改性工程塑料一体化注塑成型。水槽与储存柜体上部分注塑一次性成型，这样杜绝了水槽里面的水渗水到水槽柜内。水槽四周有10mm高挡水沿，槽内设有溢水口，槽面设有三联水嘴及台式洗眼器放置孔位。下水口滤网设计、水槽内侧倾斜面设计、四周边缘化设计。 3、下水系统：采用国际公认的PP材质专用连接管，配有防虹吸，防阻塞装置。 4、水槽柜前后门：采用瓷白ABS材料，规格：525mm*485mm，塑料注塑模一次性成型，表面工艺处理，凹凸有型，协调美观。直接成型后无需安装铰链，榫卯结构，简单直接寿命更长，带专用锁具。 5、柜体前后左右有加强筋，结构稳定，柜体下方有4个地脚，方面柜体用膨胀螺丝固定地面（也可加装有制动装置的胶轮，方面根据课程灵活的摆放桌椅，改变上课模式）。 为保证产品质量，水槽柜参照GB/T 32487-2016《塑料家具通用技术条件》标准，各项性能满足或优于如下要求： ★（1）塑料件外观应无裂纹、明显变形、缩水、针孔，表面应光洁，应无划痕、毛刺、拉毛、污渍。 ★（2）喷涂件涂层应无漏喷、锈蚀，涂层应光滑均匀，色泽一致，应无流挂、疙瘩、皱皮、飞漆等缺陷。 ★（3）塑料件耐冷热循环应无裂缝、鼓泡、变色、起皱。 ★（4）水槽柜通过邻苯二甲酸酯检测：邻苯二甲酸二丁酯（DBP）、邻苯二甲酸丁苄酯（BBP）、邻苯二甲酸二（2-乙基）己酯（DEHP）、邻苯二甲酸二正辛酯 (DNOP)、邻苯二甲酸二异壬酯 (DINP)、邻苯二甲酸二异癸酯(DIDP)，以上6项检测结果均为未检出。 ★（5）水槽柜通过重金属含量检测：铅≤5mg/kg、镉≤5mg/kg、铬≤5mg/kg、汞≤5mg/kg。 ★（6）水槽柜通过跌落试验（跌落高度50mm）：a）所有部件或连接件不断裂损坏 b）通过手触压证实，用于紧固的部件不松动 c）所有零部件不因磨损或变形，使其使用使用功能削弱 d）五金连接件不松动 e）活动部件的活动灵活。 以上（1）-（6）项，提供第三方权威检测机构出具的检测报告复印件或扫描件并加盖制造厂商公章。（检测报告带CMA或者CNAS标识，中标后提供原件，认监委官网可查，省级及以上检测机构电话可查）。 | 1 | 个
2 | 三联水嘴 | 采用实验室专用三联水嘴90度瓷质阀芯，出水嘴为铜质尖嘴，可拆卸，内有螺纹，可方便连接循环等特殊用水，水管管体部分为黄铜合金制品，铜质表面经过烤漆喷涂处理，增强耐酸碱防腐蚀以及防锈性能，可360度旋转。 | 1 | 个
3 | 洗眼器 | 单眼洗眼器，黄铜材质经高亮环氧树脂喷涂，耐腐蚀，耐热，PP材质，使用时自动被水冲开，供水软管1.5M软性PVC管外覆不锈钢网，外层包裹PD管，有效防止生锈，最大耐水压6巴。 | 1 | 台
4 | 铝合金万向吸风罩 | 规格：1000*400*740*550*250*120 关节：采用高密度PP聚丙烯材质，可360°旋转调节方向，易拆卸、重组及清洗 关节密封圈：采用不易老化的高密度橡胶 关节连接杆：304不锈钢连接杆 关节松紧旋钮：高密度PP材质，内嵌不锈钢轴承，与关节连接杆锁合 主体采用防腐抗锈铝合金喷涂。 集气罩：PP透明改性阻燃材质，750度不燃烧 。 | 1 | 组
学生实验区域
1 | 三联水嘴 | 采用实验室专用三联水嘴90度瓷质阀芯，出水嘴为铜质尖嘴，可拆卸，内有螺纹，可方便连接循环等特殊用水，水管管体部分为黄铜合金制品，铜质表面经过烤漆喷涂处理，增强耐酸碱防腐蚀以及防锈性能，可360度旋转。 | 14 | 个
智能控制系统
1 | 智能控制箱 | 1.主机（分体式）电源主控台分为控制板和主机两部分，抽屉式主控。 2、低压交流电源：0-30V可调(每档1V)，额定电流3A(短路、过载自动保护、自动复位)；。 3、直流稳压电源：1.5-18V连续可调，额定电流2A，18v—30v额定电流1.5A，调压分辨率为0.1V.(短路、过载自动保护、自动复位)； 4、直流大电流输出：9V／40A；10秒自动断开。数字倒计时。 5.由教师控制学生实验台交流220V电源，共分四组。 6.由教师统一控制学生实验台低压电源，交流每档2V,共15档。直流可以在控制范围内微调。根据选配的学生电源，教师机应具备锁定功能。锁定后学生不能自行调节，和教师保持同步。 7.可扩展密码开机，刷卡开机、指纹开机等开机方式。确保用电安全，方便管理。 | 1 | 台
2 | 智能控制屏 | 控制显示采用7寸32位真彩触电阻触控屏，所有输入输出显示操作均在触屏完成。开机能够显示采购方提供的LOGO。 | 1 | 套
3 | 控制系统 | 摇臂控制 | 1 | 项
顶部集成供给系统
1 | 吊装内部主体结构 | 规格：≥1340*550*170mm 承重骨架采用优质工业级高强度铝型材经CNC精加工成型，质量轻、强度高、耐腐蚀、结构稳定。动力底座采用厚度15mm高强度铝铜合金板经CNC精加工成型，,动力轴采用优质SUS304不锈钢棒材经CNC及数控车床加工成型。承重性能强和耐酸碱、耐腐蚀。 ★1、参照GB/T 22048-2015《玩具及儿童用品中特定邻苯二甲酸酯增塑剂的测定》检测标准 ，并包含以下检测内容：邻苯二甲酸酯、重金属（可溶性铅、可溶性镉、可溶性铬、可溶性汞）含量，检测结果均为合格。 ★2、参照GB/T 6892-2015 《一般工业用铝及铝合金挤压型材》检测标准，并包含以下检测内容：化学成分、规定非比例廷伸强度、抗拉强度、断后伸长率、硬度，检测结果均为合格。 ★3、参照EPA 8270D《气相色谱/质谱法测定半挥发性有机化合物》检测标准，包含4,4'-二氨基-3,3'-二氯二苯甲烷检测，检测结果为未检出。 提供第三方权威检测机构出具的检测报告复印件或扫描件并加盖制造厂商公章（检测报告带CMA或者CNAS标识，认监委官网查询真伪，通过权威检测机构电话查询真伪，中标后提供原件备查）。 | 8 | 组
2 | 智能吊装箱体 | 规格：≥1670*600*246mm 整体外腔体采用国际新型复合材料，经高温模压工艺成型。其优点有优良的电气绝缘性、耐腐蚀性、机械性能、环保无毒、优异的耐紫外线抗老化性能及阻燃性可达到FVO级，使用寿命长，永不变色之特性。生产工业采取模块化组合，模块化安装、安装简单、维修更换便捷，能有效保护主体内结构部件供应系统的安全。 ★1、参照GB/T 3325-2017《金属家具通用技术条件》，并包含以下检测内容：冲击强度、附着力，检测结果均为合格。 ★2、参照GB/T 35607-2017《绿色产品评价家具》检测标准，并包含以下检测内容：甲醛、可迁移元素（硒、汞、铅、锑、镉、铬、砷、钡），检测结果均为合格。 提供第三方权威检测机构出具的检测报告复印件或扫描件并加盖制造厂商公章（检测报告带CMA或者CNAS标识，认监委官网查询真伪，通过权威检测机构电话查询真伪，中标后提供原件备查）。 | 8 | 组
3 | 吊装吊架 | 规格：≥600*450*115mm 采用优质镀锌钢板经激光切割、数控冲压、数控折弯成型，生产工业采取模块组合，便于安装及维护，外观流线形设计，简洁美观,表面经环氧树脂粉末静电喷涂、高温固化处理，耐腐蚀。 ★参照GB/T 3325-2017《金属家具通用技术条件》、GB/T 1732-2020《漆膜耐冲击测定法》检测标准，包含外观性能、冲击强度的检测，检测结果均为合格。 提供第三方权威检测机构出具的检测报告复印件或扫描件并加盖制造厂商公章（检测报告带CMA或者CNAS标识，认监委官网查询真伪，通过权威检测机构电话查询真伪，中标后提供原件备查）。 | 16 | 组
4 | 吊装电源摇臂装置 | 规格：≥1340*550*170mm 动力选用了优良的超静音安全低压直流24V低压电机动力，摇臂采用规格为直径65MM，厚度1.5MM优质铝合金挤压成型，摇臂连接座采用优质铝合金模具压铸经CNC加工成型，动力装置和主体结构模块化组合，安装维护便捷，运行无噪音。 ★1、参照GB/T 3325-2017《金属家具通用技术条件》检测标准，包含外观性能、硬度检测，检测结果均为合格。 ★2、参照GB/T 10125-2021《人造气氛腐蚀试验 盐雾试验》检测标准；包含中性盐雾试验（400h）检测，检测结果为≥10级。 提供第三方权威检测机构出具的检测报告复印件或扫描件并加盖制造厂商公章（检测报告带CMA或者CNAS标识，认监委官网查询真伪，通过权威检测机构电话查询真伪，中标后提供原件备查）。 | 14 | 组
5 | 智能学生电源 | 220V：接收智能化控制系统控制，内含新国标5孔插座。可以分组或独立控制电源供给。 0-24V：1、教师主控型，学生低压电源都可接收主控电源发送的锁定信号，在锁定指示灯点亮后，学生接收老师输送的设定电源电压，教师锁定时,学生自己无法操作，这样可避免学生的误操作。可以分组或独立控制；2、学生电源采用耐磨、耐腐蚀、耐高温的PC亮光薄膜面板，学生电源的控制采用按钮式按键，可以随意设置电压，贴片元件生产技术，微电脑控制，采用1.54寸液晶显示电源学生交直流电压 ；3、学生交流电源通过上下键0～24V电压，最小调节单元可达1V,额定电流2A； 4、学生直流电源也是通过上下键选取，调节范围为1.5～24V，分辨率可达0.1V,额定电流2A。 485模块：采用485网络模块接口。 ★1、参照GB/T 2423.1-2008《电工电子产品环境试验 第2部分：试验方法 试验A：低温》； GB/T 2423.2-2008《电工电子产品环境试验 第2部分：试验方法 试验B：高温》检测标准，包含以下检测：（1）低温实验：温度保持-20℃持续放置5h，（2）高温：保持+40℃持续放置5h，检测结果均为合格。 ★2、参照GB/T 32487-2016《塑料家具通用技术条件》检测标准，包含以下检测内容：重金属（可溶性铅、可溶性镉、可溶性铬、可溶性汞）含量、塑料冲击强度、塑料耐冷热循环，检测结果均为合格。 提供第三方权威检测机构出具的检测报告复印件或扫描件并加盖制造厂商公章（检测报告带CMA或者CNAS标识，认监委官网查询真伪，通过权威检测机构电话查询真伪，中标后提供原件备查）。 | 14 | 组
6 | 急停装置 | 在水电系统出现故障时紧急制动，确保实验操作时的安全性。 | 14 | 组
7 | 智能照明 | 接收智能化控制系统控制，配置LED日光灯1根，每根15W，灯罩采用PC一次成型，设计安装磨砂透明均光板，不仅能使光线扩散均匀更能起到安全防护作用。 | 32 | 套
通风系统
1 | 吊装吸风罩 | 1、功能：万向伸缩吸风罩分三段组成，集成于吊装一体内，随摇臂面板一起升降，在实验需要时可进行一节节活塞型拉出，不使用时一起收于吊装内，老师授课时不挡学生视线。 2、伸缩圆管采用铝合金材料，表面和管内工艺经环氧树脂粉末静电喷涂、高温固化处理，耐腐蚀。规格：第一段外管φ81；第二段外管φ72；圆管壁厚为1.5mm，第三段采用定向风管软管采用硬质工程ABS材料，规格：直径φ63，壁厚3.5mm，管头内壁连接处采用工程ABS材料密封卡扣， 使用温度-10度至100度，随意弯曲定向，三节伸开最大范围1300mm；收缩最小540mm；伸缩顺畅。 3、关节：与吊装主体连接处关节采用高强度工程BAS模具注塑成型，使摇臂实现90°旋转。 关节密封圈：不易老化之高密度橡胶。 4、风罩固定柄：高强度工程BAS模具注塑成型，两段设计有双卡口，使用完毕把双卡口扣与伸缩管第一节管卡扣紧，摇臂一起收藏到整体吊装内。 5、伞形吸风罩采用进口非晶硅胶，无毒环保、耐化学性好、不易老化，规格：φ160mm高75mm。 ★参照GB/T 32487-2016《塑料家具通用技术条件》检测标准，包含以下检测内容：多溴联苯、冲击强度、重金属（可溶性铅、可溶性镉、可溶性铬、可溶性汞）含量，检测结果均为合格。 ★参照EPA 8270D《气相色谱/质谱法测定半挥发性有机化合物》检测标准，包含4,4'-二氨基-3,3'-二氯二苯甲烷检测，检测结果为未检出。 提供第三方权威检测机构出具的检测报告复印件或扫描件并加盖制造厂商公章（检测报告带CMA或者CNAS标识，认监委官网查询真伪，通过权威检测机构电话查询真伪，中标后提供原件备查）。 | 28 | 个
2 | 通风系统 | 采用PVC风管，具有耐酸碱性能。 规格：主风管直径200mm，支风管直径≥110mm。管卡采用碳钢制作，表面经镀铬处理，具有耐腐蚀、防火、防潮等功能。 | 1 | 项
3 | 通风系统 | 采用PVC风管，或PP焊接管具有耐酸碱性能。 规格：主风管直径400mm。管卡采用碳钢制作，表面经镀铬处理，具有耐腐蚀、防火、防潮等功能。 | 1 | 项
4 | 风机 | 6#离心风机 5.5KW，转速 1450r/min，流量 10602-21204M3/h，全压 1150-748Pa，噪声符合国家标准,风机外壳和叶轮均采用模具一次成型。配橡胶减震器用于消除专用通风机引起的震动，配防雨帽，PP材质，主要用于对专用通风机的防护。 | 1 | 套
5 | 变频器 | 频率50-60HZ，采用电流无感矢量控制，额定电压：AC3PH380V+15%，频率：50-60HZ。 | 1 | 套
6 | 风机软连接 | φ600-φ400mm,pp材质。进出口接头采用柔性材质，消除因震动引起的微量错位对风机的影响。 | 1 | 套
7 | 风机控制线 | 国标：采用交联聚乙烯绝缘﹑铝塑带绕包总屏蔽﹑低烟无卤聚烯烃内衬层﹑钢丝铠装﹑低烟无卤聚烯烃护套耐火计算机对绞控制电缆。电缆的额定电压300/500V，电缆长期工作温度-30～90℃，电缆敷设温度不低于0℃，WDZCN-DJYJP3YP3VR-33电缆弯曲半径不小于电缆直径的12倍，低烟无卤成束阻燃型电缆燃烧时析出气体中HCL含量≤100mg/g。 | 1 | 项
安装附件部分
1 | 供电线路 | 模块化设计，根据现场实际定制。 | 1 | 项
2 | 给排水管 | 模块化设计，根据现场实际定制。 | 1 | 项
3 | 安装支架 | 采用专业安装连接，根据现场实际定制。 | 1 | 室
4 | 系统安装辅件 | 减少楼板承重，根据现场实际定制。 | 1 | 项
合计

## 化学吊装实验室2
化学吊装实验室
序号 | 名称 | 技术参数、规格、功能 | 数量 | 单位 | 单价 | 合计 | 回到汇总表
教师演示区域
1 | 教师水槽 | 1、规格：≥485mm（L）*585mm（W）*800 mm（H）（±2mm），整体柜体选用瓷白改性ABS工程塑料材质制作，水槽选用瓷白改性PP工程塑料材质制作。 2、化验水槽规格：≥390mm（L）×330mm（W）×260mm（H）（±2mm），壁厚最低不小于2mm，主结构不小于3mm，由瓷白PP改性工程塑料一体化注塑成型。水槽与储存柜体上部分注塑一次性成型，这样杜绝了水槽里面的水渗水到水槽柜内。水槽四周有10mm高挡水沿，槽内设有溢水口，槽面设有三联水嘴及台式洗眼器放置孔位。下水口滤网设计、水槽内侧倾斜面设计、四周边缘化设计。 3、下水系统：采用国际公认的PP材质专用连接管，配有防虹吸，防阻塞装置。 4、水槽柜前后门：采用瓷白ABS材料，规格：525mm*485mm，塑料注塑模一次性成型，表面工艺处理，凹凸有型，协调美观。直接成型后无需安装铰链，榫卯结构，简单直接寿命更长，带专用锁具。 5、柜体前后左右有加强筋，结构稳定，柜体下方有4个地脚，方面柜体用膨胀螺丝固定地面（也可加装有制动装置的胶轮，方面根据课程灵活的摆放桌椅，改变上课模式）。 为保证产品质量，水槽柜参照GB/T 32487-2016《塑料家具通用技术条件》标准，各项性能满足或优于如下要求： ★（1）塑料件外观应无裂纹、明显变形、缩水、针孔，表面应光洁，应无划痕、毛刺、拉毛、污渍。 ★（2）喷涂件涂层应无漏喷、锈蚀，涂层应光滑均匀，色泽一致，应无流挂、疙瘩、皱皮、飞漆等缺陷。 ★（3）塑料件耐冷热循环应无裂缝、鼓泡、变色、起皱。 ★（4）水槽柜通过邻苯二甲酸酯检测：邻苯二甲酸二丁酯（DBP）、邻苯二甲酸丁苄酯（BBP）、邻苯二甲酸二（2-乙基）己酯（DEHP）、邻苯二甲酸二正辛酯 (DNOP)、邻苯二甲酸二异壬酯 (DINP)、邻苯二甲酸二异癸酯(DIDP)，以上6项检测结果均为未检出。 ★（5）水槽柜通过重金属含量检测：铅≤5mg/kg、镉≤5mg/kg、铬≤5mg/kg、汞≤5mg/kg。 ★（6）水槽柜通过跌落试验（跌落高度50mm）：a）所有部件或连接件不断裂损坏 b）通过手触压证实，用于紧固的部件不松动 c）所有零部件不因磨损或变形，使其使用使用功能削弱 d）五金连接件不松动 e）活动部件的活动灵活。 以上（1）-（6）项，提供第三方权威检测机构出具的检测报告复印件或扫描件并加盖制造厂商公章。（检测报告带CMA或者CNAS标识，中标后提供原件，认监委官网可查，省级及以上检测机构电话可查）。 | 1 | 个
2 | 三联水嘴 | 采用实验室专用三联水嘴90度瓷质阀芯，出水嘴为铜质尖嘴，可拆卸，内有螺纹，可方便连接循环等特殊用水，水管管体部分为黄铜合金制品，铜质表面经过烤漆喷涂处理，增强耐酸碱防腐蚀以及防锈性能，可360度旋转。 | 1 | 个
3 | 洗眼器 | 单眼洗眼器，黄铜材质经高亮环氧树脂喷涂，耐腐蚀，耐热，PP材质，使用时自动被水冲开，供水软管1.5M软性PVC管外覆不锈钢网，外层包裹PD管，有效防止生锈，最大耐水压6巴。 | 1 | 台
4 | 铝合金万向吸风罩 | 规格：1000*400*740*550*250*120 关节：采用高密度PP聚丙烯材质，可360°旋转调节方向，易拆卸、重组及清洗 关节密封圈：采用不易老化的高密度橡胶 关节连接杆：304不锈钢连接杆 关节松紧旋钮：高密度PP材质，内嵌不锈钢轴承，与关节连接杆锁合 主体采用防腐抗锈铝合金喷涂。 集气罩：PP透明改性阻燃材质，750度不燃烧 。 | 1 | 组
学生实验区域
1 | 三联水嘴 | 采用实验室专用三联水嘴90度瓷质阀芯，出水嘴为铜质尖嘴，可拆卸，内有螺纹，可方便连接循环等特殊用水，水管管体部分为黄铜合金制品，铜质表面经过烤漆喷涂处理，增强耐酸碱防腐蚀以及防锈性能，可360度旋转。 | 14 | 个
智能控制系统
1 | 智能控制箱 | 1.主机（分体式）电源主控台分为控制板和主机两部分，抽屉式主控。 2、低压交流电源：0-30V可调(每档1V)，额定电流3A(短路、过载自动保护、自动复位)；。 3、直流稳压电源：1.5-18V连续可调，额定电流2A，18v—30v额定电流1.5A，调压分辨率为0.1V.(短路、过载自动保护、自动复位)； 4、直流大电流输出：9V／40A；10秒自动断开。数字倒计时。 5.由教师控制学生实验台交流220V电源，共分四组。 6.由教师统一控制学生实验台低压电源，交流每档2V,共15档。直流可以在控制范围内微调。根据选配的学生电源，教师机应具备锁定功能。锁定后学生不能自行调节，和教师保持同步。 7.可扩展密码开机，刷卡开机、指纹开机等开机方式。确保用电安全，方便管理。 | 1 | 台
2 | 智能控制屏 | 控制显示采用7寸32位真彩触电阻触控屏，所有输入输出显示操作均在触屏完成。开机能够显示采购方提供的LOGO。 | 1 | 套
3 | 控制系统 | 摇臂控制 | 1 | 项
顶部集成供给系统
1 | 吊装内部主体结构 | 规格：≥1340*550*170mm 承重骨架采用优质工业级高强度铝型材经CNC精加工成型，质量轻、强度高、耐腐蚀、结构稳定。动力底座采用厚度15mm高强度铝铜合金板经CNC精加工成型，,动力轴采用优质SUS304不锈钢棒材经CNC及数控车床加工成型。承重性能强和耐酸碱、耐腐蚀。 ★1、参照GB/T 22048-2015《玩具及儿童用品中特定邻苯二甲酸酯增塑剂的测定》检测标准 ，并包含以下检测内容：邻苯二甲酸酯、重金属（可溶性铅、可溶性镉、可溶性铬、可溶性汞）含量，检测结果均为合格。 ★2、参照GB/T 6892-2015 《一般工业用铝及铝合金挤压型材》检测标准，并包含以下检测内容：化学成分、规定非比例廷伸强度、抗拉强度、断后伸长率、硬度，检测结果均为合格。 ★3、参照EPA 8270D《气相色谱/质谱法测定半挥发性有机化合物》检测标准，包含4,4'-二氨基-3,3'-二氯二苯甲烷检测，检测结果为未检出。 提供第三方权威检测机构出具的检测报告复印件或扫描件并加盖制造厂商公章（检测报告带CMA或者CNAS标识，认监委官网查询真伪，通过权威检测机构电话查询真伪，中标后提供原件备查）。 | 8 | 组
2 | 智能吊装箱体 | 规格：≥1670*600*246mm 整体外腔体采用国际新型复合材料，经高温模压工艺成型。其优点有优良的电气绝缘性、耐腐蚀性、机械性能、环保无毒、优异的耐紫外线抗老化性能及阻燃性可达到FVO级，使用寿命长，永不变色之特性。生产工业采取模块化组合，模块化安装、安装简单、维修更换便捷，能有效保护主体内结构部件供应系统的安全。 ★1、参照GB/T 3325-2017《金属家具通用技术条件》，并包含以下检测内容：冲击强度、附着力，检测结果均为合格。 ★2、参照GB/T 35607-2017《绿色产品评价家具》检测标准，并包含以下检测内容：甲醛、可迁移元素（硒、汞、铅、锑、镉、铬、砷、钡），检测结果均为合格。 提供第三方权威检测机构出具的检测报告复印件或扫描件并加盖制造厂商公章（检测报告带CMA或者CNAS标识，认监委官网查询真伪，通过权威检测机构电话查询真伪，中标后提供原件备查）。 | 8 | 组
3 | 吊装吊架 | 规格：≥600*450*115mm 采用优质镀锌钢板经激光切割、数控冲压、数控折弯成型，生产工业采取模块组合，便于安装及维护，外观流线形设计，简洁美观,表面经环氧树脂粉末静电喷涂、高温固化处理，耐腐蚀。 ★参照GB/T 3325-2017《金属家具通用技术条件》、GB/T 1732-2020《漆膜耐冲击测定法》检测标准，包含外观性能、冲击强度的检测，检测结果均为合格。 提供第三方权威检测机构出具的检测报告复印件或扫描件并加盖制造厂商公章（检测报告带CMA或者CNAS标识，认监委官网查询真伪，通过权威检测机构电话查询真伪，中标后提供原件备查）。 | 16 | 组
4 | 吊装电源摇臂装置 | 规格：≥1340*550*170mm 动力选用了优良的超静音安全低压直流24V低压电机动力，摇臂采用规格为直径65MM，厚度1.5MM优质铝合金挤压成型，摇臂连接座采用优质铝合金模具压铸经CNC加工成型，动力装置和主体结构模块化组合，安装维护便捷，运行无噪音。 ★1、参照GB/T 3325-2017《金属家具通用技术条件》检测标准，包含外观性能、硬度检测，检测结果均为合格。 ★2、参照GB/T 10125-2021《人造气氛腐蚀试验 盐雾试验》检测标准；包含中性盐雾试验（400h）检测，检测结果为≥10级。 提供第三方权威检测机构出具的检测报告复印件或扫描件并加盖制造厂商公章（检测报告带CMA或者CNAS标识，认监委官网查询真伪，通过权威检测机构电话查询真伪，中标后提供原件备查）。 | 14 | 组
5 | 智能学生电源 | 220V：接收智能化控制系统控制，内含新国标5孔插座。可以分组或独立控制电源供给。 0-24V：1、教师主控型，学生低压电源都可接收主控电源发送的锁定信号，在锁定指示灯点亮后，学生接收老师输送的设定电源电压，教师锁定时,学生自己无法操作，这样可避免学生的误操作。可以分组或独立控制；2、学生电源采用耐磨、耐腐蚀、耐高温的PC亮光薄膜面板，学生电源的控制采用按钮式按键，可以随意设置电压，贴片元件生产技术，微电脑控制，采用1.54寸液晶显示电源学生交直流电压 ；3、学生交流电源通过上下键0～24V电压，最小调节单元可达1V,额定电流2A； 4、学生直流电源也是通过上下键选取，调节范围为1.5～24V，分辨率可达0.1V,额定电流2A。 485模块：采用485网络模块接口。 ★1、参照GB/T 2423.1-2008《电工电子产品环境试验 第2部分：试验方法 试验A：低温》； GB/T 2423.2-2008《电工电子产品环境试验 第2部分：试验方法 试验B：高温》检测标准，包含以下检测：（1）低温实验：温度保持-20℃持续放置5h，（2）高温：保持+40℃持续放置5h，检测结果均为合格。 ★2、参照GB/T 32487-2016《塑料家具通用技术条件》检测标准，包含以下检测内容：重金属（可溶性铅、可溶性镉、可溶性铬、可溶性汞）含量、塑料冲击强度、塑料耐冷热循环，检测结果均为合格。 提供第三方权威检测机构出具的检测报告复印件或扫描件并加盖制造厂商公章（检测报告带CMA或者CNAS标识，认监委官网查询真伪，通过权威检测机构电话查询真伪，中标后提供原件备查）。 | 14 | 组
6 | 急停装置 | 在水电系统出现故障时紧急制动，确保实验操作时的安全性。 | 14 | 组
7 | 智能照明 | 接收智能化控制系统控制，配置LED日光灯1根，每根15W，灯罩采用PC一次成型，设计安装磨砂透明均光板，不仅能使光线扩散均匀更能起到安全防护作用。 | 32 | 套
8 | 数据输出分析模块 | 舱体两侧居中位置配备≥7英寸（偏差±5%）彩色显示屏，实时显示各功能工作状态；1、给排水运行状态。2、通风系统工作状态。3、照明系统运行状态。 | 8 | 组 | 500
通风系统
1 | 吊装吸风罩 | 1、功能：万向伸缩吸风罩分三段组成，集成于吊装一体内，随摇臂面板一起升降，在实验需要时可进行一节节活塞型拉出，不使用时一起收于吊装内，老师授课时不挡学生视线。 2、伸缩圆管采用铝合金材料，表面和管内工艺经环氧树脂粉末静电喷涂、高温固化处理，耐腐蚀。规格：第一段外管φ81；第二段外管φ72；圆管壁厚为1.5mm，第三段采用定向风管软管采用硬质工程ABS材料，规格：直径φ63，壁厚3.5mm，管头内壁连接处采用工程ABS材料密封卡扣， 使用温度-10度至100度，随意弯曲定向，三节伸开最大范围1300mm；收缩最小540mm；伸缩顺畅。 3、关节：与吊装主体连接处关节采用高强度工程BAS模具注塑成型，使摇臂实现90°旋转。 关节密封圈：不易老化之高密度橡胶。 4、风罩固定柄：高强度工程BAS模具注塑成型，两段设计有双卡口，使用完毕把双卡口扣与伸缩管第一节管卡扣紧，摇臂一起收藏到整体吊装内。 5、伞形吸风罩采用进口非晶硅胶，无毒环保、耐化学性好、不易老化，规格：φ160mm高75mm。 ★参照GB/T 32487-2016《塑料家具通用技术条件》检测标准，包含以下检测内容：多溴联苯、冲击强度、重金属（可溶性铅、可溶性镉、可溶性铬、可溶性汞）含量，检测结果均为合格。 ★参照EPA 8270D《气相色谱/质谱法测定半挥发性有机化合物》检测标准，包含4,4'-二氨基-3,3'-二氯二苯甲烷检测，检测结果为未检出。 提供第三方权威检测机构出具的检测报告复印件或扫描件并加盖制造厂商公章（检测报告带CMA或者CNAS标识，认监委官网查询真伪，通过权威检测机构电话查询真伪，中标后提供原件备查）。 | 28 | 个
2 | 通风系统 | 采用PVC风管，具有耐酸碱性能。 规格：主风管直径200mm，支风管直径≥110mm。管卡采用碳钢制作，表面经镀铬处理，具有耐腐蚀、防火、防潮等功能。 | 1 | 项
3 | 通风系统 | 采用PVC风管，或PP焊接管具有耐酸碱性能。 规格：主风管直径400mm。管卡采用碳钢制作，表面经镀铬处理，具有耐腐蚀、防火、防潮等功能。 | 1 | 项
4 | 风机 | 6#离心风机 5.5KW，转速 1450r/min，流量 10602-21204M3/h，全压 1150-748Pa，噪声符合国家标准,风机外壳和叶轮均采用模具一次成型。配橡胶减震器用于消除专用通风机引起的震动，配防雨帽，PP材质，主要用于对专用通风机的防护。 | 1 | 套
5 | 变频器 | 频率50-60HZ，采用电流无感矢量控制，额定电压：AC3PH380V+15%，频率：50-60HZ。 | 1 | 套
6 | 风机软连接 | φ600-φ400mm,pp材质。进出口接头采用柔性材质，消除因震动引起的微量错位对风机的影响。 | 1 | 套
7 | 风机控制线 | 国标：采用交联聚乙烯绝缘﹑铝塑带绕包总屏蔽﹑低烟无卤聚烯烃内衬层﹑钢丝铠装﹑低烟无卤聚烯烃护套耐火计算机对绞控制电缆。电缆的额定电压300/500V，电缆长期工作温度-30～90℃，电缆敷设温度不低于0℃，WDZCN-DJYJP3YP3VR-33电缆弯曲半径不小于电缆直径的12倍，低烟无卤成束阻燃型电缆燃烧时析出气体中HCL含量≤100mg/g。 | 1 | 项
安装附件部分
1 | 供电线路 | 模块化设计，根据现场实际定制。 | 1 | 项
2 | 给排水管 | 模块化设计，根据现场实际定制。 | 1 | 项
3 | 安装支架 | 采用专业安装连接，根据现场实际定制。 | 1 | 室
4 | 系统安装辅件 | 减少楼板承重，根据现场实际定制。 | 1 | 项
合计

## 化学准备室
化学准备室
序号 | 名称 | 技术参数、规格、功能 | 数量 | 单位 | 单价 | 合计 | 备注 | 回到汇总表
1 | 三联水嘴 | 采用实验室专用三联水嘴90度瓷质阀芯，出水嘴为铜质尖嘴，可拆卸，内有螺纹，可方便连接循环等特殊用水，水管管体部分为黄铜合金制品，铜质表面经过烤漆喷涂处理，增强耐酸碱防腐蚀以及防锈性能，可360度旋转。 | 套 | 1
2 | 通风系统 | 根据现场条件订制 | 套 | 1
合计

## 生物吊装实验室
生物吊装实验室 | [7 empty] | 回到汇总表
序号 | 名称 | 技术参数、规格、功能 | 数量 | 单位 | 单价 | 合计 | 备注
教师演示区域
1 | 教师水槽 | 1、规格：≥485mm（L）*585mm（W）*800 mm（H）（±2mm），整体柜体选用瓷白改性ABS工程塑料材质制作，水槽选用瓷白改性PP工程塑料材质制作。 2、化验水槽规格：≥390mm（L）×330mm（W）×260mm（H）（±2mm），壁厚最低不小于2mm，主结构不小于3mm，由瓷白PP改性工程塑料一体化注塑成型。水槽与储存柜体上部分注塑一次性成型，这样杜绝了水槽里面的水渗水到水槽柜内。水槽四周有10mm高挡水沿，槽内设有溢水口，槽面设有三联水嘴及台式洗眼器放置孔位。下水口滤网设计、水槽内侧倾斜面设计、四周边缘化设计。 3、下水系统：采用国际公认的PP材质专用连接管，配有防虹吸，防阻塞装置。 4、水槽柜前后门：采用瓷白ABS材料，规格：525mm*485mm，塑料注塑模一次性成型，表面工艺处理，凹凸有型，协调美观。直接成型后无需安装铰链，榫卯结构，简单直接寿命更长，带专用锁具。 5、柜体前后左右有加强筋，结构稳定，柜体下方有4个地脚，方面柜体用膨胀螺丝固定地面（也可加装有制动装置的胶轮，方面根据课程灵活的摆放桌椅，改变上课模式）。 为保证产品质量，水槽柜参照GB/T 32487-2016《塑料家具通用技术条件》标准，各项性能满足或优于如下要求： ★（1）塑料件外观应无裂纹、明显变形、缩水、针孔，表面应光洁，应无划痕、毛刺、拉毛、污渍。 ★（2）喷涂件涂层应无漏喷、锈蚀，涂层应光滑均匀，色泽一致，应无流挂、疙瘩、皱皮、飞漆等缺陷。 ★（3）塑料件耐冷热循环应无裂缝、鼓泡、变色、起皱。 ★（4）水槽柜通过邻苯二甲酸酯检测：邻苯二甲酸二丁酯（DBP）、邻苯二甲酸丁苄酯（BBP）、邻苯二甲酸二（2-乙基）己酯（DEHP）、邻苯二甲酸二正辛酯 (DNOP)、邻苯二甲酸二异壬酯 (DINP)、邻苯二甲酸二异癸酯(DIDP)，以上6项检测结果均为未检出。 ★（5）水槽柜通过重金属含量检测：铅≤5mg/kg、镉≤5mg/kg、铬≤5mg/kg、汞≤5mg/kg。 ★（6）水槽柜通过跌落试验（跌落高度50mm）：a）所有部件或连接件不断裂损坏 b）通过手触压证实，用于紧固的部件不松动 c）所有零部件不因磨损或变形，使其使用使用功能削弱 d）五金连接件不松动 e）活动部件的活动灵活。 以上（1）-（6）项，提供第三方权威检测机构出具的检测报告复印件或扫描件并加盖制造厂商公章。（检测报告带CMA或者CNAS标识，中标后提供原件，认监委官网可查，省级及以上检测机构电话可查）。 | 1 | 个
2 | 三联水嘴 | 采用实验室专用三联水嘴90度瓷质阀芯，出水嘴为铜质尖嘴，可拆卸，内有螺纹，可方便连接循环等特殊用水，水管管体部分为黄铜合金制品，铜质表面经过烤漆喷涂处理，增强耐酸碱防腐蚀以及防锈性能，可360度旋转。 | 1 | 个
3 | 洗眼器 | 单眼洗眼器，黄铜材质经高亮环氧树脂喷涂，耐腐蚀，耐热，PP材质，使用时自动被水冲开，供水软管1.5M软性PVC管外覆不锈钢网，外层包裹PD管，有效防止生锈，最大耐水压6巴。 | 1 | 台
学生实验区域
1 | 三联水嘴 | 采用实验室专用三联水嘴90度瓷质阀芯，出水嘴为铜质尖嘴，可拆卸，内有螺纹，可方便连接循环等特殊用水，水管管体部分为黄铜合金制品，铜质表面经过烤漆喷涂处理，增强耐酸碱防腐蚀以及防锈性能，可360度旋转。 | 14 | 个
智能控制系统
1 | 智能控制箱 | 1.主机（分体式）电源主控台分为控制板和主机两部分，抽屉式主控。 2、低压交流电源：0-30V可调(每档1V)，额定电流3A(短路、过载自动保护、自动复位)；。 3、直流稳压电源：1.5-18V连续可调，额定电流2A，18v—30v额定电流1.5A，调压分辨率为0.1V.(短路、过载自动保护、自动复位)； 4、直流大电流输出：9V／40A；10秒自动断开。数字倒计时。 5.由教师控制学生实验台交流220V电源，共分四组。 6.由教师统一控制学生实验台低压电源，交流每档2V,共15档。直流可以在控制范围内微调。根据选配的学生电源，教师机应具备锁定功能。锁定后学生不能自行调节，和教师保持同步。 7.可扩展密码开机，刷卡开机、指纹开机等开机方式。确保用电安全，方便管理。 | 1 | 台
2 | 智能控制屏 | 控制显示采用7寸32位真彩触电阻触控屏，所有输入输出显示操作均在触屏完成。开机能够显示采购方提供的LOGO。 | 1 | 套
3 | 控制系统 | 摇臂控制 | 1 | 项
顶部集成供给系统
1 | 吊装内部主体结构 | 规格：≥1340*550*170mm 承重骨架采用优质工业级高强度铝型材经CNC精加工成型，质量轻、强度高、耐腐蚀、结构稳定。动力底座采用厚度15mm高强度铝铜合金板经CNC精加工成型，,动力轴采用优质SUS304不锈钢棒材经CNC及数控车床加工成型。承重性能强和耐酸碱、耐腐蚀。 ★1、参照GB/T 22048-2015《玩具及儿童用品中特定邻苯二甲酸酯增塑剂的测定》检测标准 ，并包含以下检测内容：邻苯二甲酸酯、重金属（可溶性铅、可溶性镉、可溶性铬、可溶性汞）含量，检测结果均为合格。 ★2、参照GB/T 6892-2015 《一般工业用铝及铝合金挤压型材》检测标准，并包含以下检测内容：化学成分、规定非比例廷伸强度、抗拉强度、断后伸长率、硬度，检测结果均为合格。 ★3、参照EPA 8270D《气相色谱/质谱法测定半挥发性有机化合物》检测标准，包含4,4'-二氨基-3,3'-二氯二苯甲烷检测，检测结果为未检出。 提供第三方权威检测机构出具的检测报告复印件或扫描件并加盖制造厂商公章（检测报告带CMA或者CNAS标识，认监委官网查询真伪，通过权威检测机构电话查询真伪，中标后提供原件备查）。 | 8 | 组
2 | 智能吊装箱体 | 规格：≥1670*600*246mm 整体外腔体采用国际新型复合材料，经高温模压工艺成型。其优点有优良的电气绝缘性、耐腐蚀性、机械性能、环保无毒、优异的耐紫外线抗老化性能及阻燃性可达到FVO级，使用寿命长，永不变色之特性。生产工业采取模块化组合，模块化安装、安装简单、维修更换便捷，能有效保护主体内结构部件供应系统的安全。 ★1、参照GB/T 3325-2017《金属家具通用技术条件》，并包含以下检测内容：冲击强度、附着力，检测结果均为合格。 ★2、参照GB/T 35607-2017《绿色产品评价家具》检测标准，并包含以下检测内容：甲醛、可迁移元素（硒、汞、铅、锑、镉、铬、砷、钡），检测结果均为合格。 提供第三方权威检测机构出具的检测报告复印件或扫描件并加盖制造厂商公章（检测报告带CMA或者CNAS标识，认监委官网查询真伪，通过权威检测机构电话查询真伪，中标后提供原件备查）。 | 8 | 组
3 | 吊装吊架 | 规格：≥600*450*115mm 采用优质镀锌钢板经激光切割、数控冲压、数控折弯成型，生产工业采取模块组合，便于安装及维护，外观流线形设计，简洁美观,表面经环氧树脂粉末静电喷涂、高温固化处理，耐腐蚀。 ★参照GB/T 3325-2017《金属家具通用技术条件》、GB/T 1732-2020《漆膜耐冲击测定法》检测标准，包含外观性能、冲击强度的检测，检测结果均为合格。 提供第三方权威检测机构出具的检测报告复印件或扫描件并加盖制造厂商公章（检测报告带CMA或者CNAS标识，认监委官网查询真伪，通过权威检测机构电话查询真伪，中标后提供原件备查）。 | 16 | 组
4 | 吊装电源摇臂装置 | 规格：≥1340*550*170mm 动力选用了优良的超静音安全低压直流24V低压电机动力，摇臂采用规格为直径65MM，厚度1.5MM优质铝合金挤压成型，摇臂连接座采用优质铝合金模具压铸经CNC加工成型，动力装置和主体结构模块化组合，安装维护便捷，运行无噪音。 ★1、参照GB/T 3325-2017《金属家具通用技术条件》检测标准，包含外观性能、硬度检测，检测结果均为合格。 ★2、参照GB/T 10125-2021《人造气氛腐蚀试验 盐雾试验》检测标准；包含中性盐雾试验（400h）检测，检测结果为≥10级。 提供第三方权威检测机构出具的检测报告复印件或扫描件并加盖制造厂商公章（检测报告带CMA或者CNAS标识，认监委官网查询真伪，通过权威检测机构电话查询真伪，中标后提供原件备查）。 | 14 | 组
5 | 智能学生电源 | 220V：接收智能化控制系统控制，内含新国标5孔插座。可以分组或独立控制电源供给。 0-24V：1、教师主控型，学生低压电源都可接收主控电源发送的锁定信号，在锁定指示灯点亮后，学生接收老师输送的设定电源电压，教师锁定时,学生自己无法操作，这样可避免学生的误操作。可以分组或独立控制；2、学生电源采用耐磨、耐腐蚀、耐高温的PC亮光薄膜面板，学生电源的控制采用按钮式按键，可以随意设置电压，贴片元件生产技术，微电脑控制，采用1.54寸液晶显示电源学生交直流电压 ；3、学生交流电源通过上下键0～24V电压，最小调节单元可达1V,额定电流2A； 4、学生直流电源也是通过上下键选取，调节范围为1.5～24V，分辨率可达0.1V,额定电流2A。 485模块：采用485网络模块接口。 ★1、参照GB/T 2423.1-2008《电工电子产品环境试验 第2部分：试验方法 试验A：低温》； GB/T 2423.2-2008《电工电子产品环境试验 第2部分：试验方法 试验B：高温》检测标准，包含以下检测：（1）低温实验：温度保持-20℃持续放置5h，（2）高温：保持+40℃持续放置5h，检测结果均为合格。 ★2、参照GB/T 32487-2016《塑料家具通用技术条件》检测标准，包含以下检测内容：重金属（可溶性铅、可溶性镉、可溶性铬、可溶性汞）含量、塑料冲击强度、塑料耐冷热循环，检测结果均为合格。 提供第三方权威检测机构出具的检测报告复印件或扫描件并加盖制造厂商公章（检测报告带CMA或者CNAS标识，认监委官网查询真伪，通过权威检测机构电话查询真伪，中标后提供原件备查）。 | 14 | 组
7 | 急停装置 | 在水电系统出现故障时紧急制动，确保实验操作时的安全性。 | 14 | 组
8 | 智能照明 | 接收智能化控制系统控制，配置LED日光灯1根，每根15W，灯罩采用PC一次成型，设计安装磨砂透明均光板，不仅能使光线扩散均匀更能起到安全防护作用。 | 32 | 套
安装附件部分
1 | 供电线路 | 模块化设计，根据现场实际定制。 | 1 | 项
2 | 给排水管 | 模块化设计，根据现场实际定制。 | 1 | 项
3 | 安装支架 | 采用专业安装连接，根据现场实际定制。 | 1 | 室
4 | 系统安装辅件 | 减少楼板承重，根据现场实际定制。 | 1 | 项
合计

## 生物准备室
生物准备室
序号 | 名称 | 规格尺寸，材质说明 | 单位 | 数量 | 单价 | 金额 | 备注 | 回到汇总表
1 | 水嘴 | 采用实验室专用三联水嘴90度瓷质阀芯，出水嘴为铜质尖嘴，可拆卸，内有螺纹，可方便连接循环等特殊用水，水管管体部分为黄铜合金制品，铜质表面经过烤漆喷涂处理，增强耐酸碱防腐蚀以及防锈性能，可360度旋转。 | 套 | 1
合计

## 通用实验制作
通用实验制作
（一）标准配置方案
通用技术（技术制作与试验实践室）
序号 | 品名 | 技术参数与规格要求 | 单位 | 单价 | 数量 | 总价 | 回到汇总表
1 | 教师总控电源 | 1、总控台设置电源60A漏电总开关，内置指示灯显示，交流220V，采用多功能六孔10A带防护插座（符合国家最新标准），并有短路过载保护；2、学生用插座交流220V分四路输出，并有短路过载保护 | 套 |  | 1
2 | 学生电源 | 五孔插座 | 个 |  | 14
3 | 操作流程板 | KT板喷绘，规格：500×800，4mm。包括技术制作与试验实践室说明、教师职责、学生守则、设备操作流程（每种各1副）。 | 副 |  | 1
4 | 通用技术实践室简介 | 4副制作室介绍（与制作室功能氛围相匹配，车床和钻铣床介绍1副、车床和钻铣床操作规范1副、技术创新发明1副、趣味工业设计1副），尺寸800mm*600mm，材质为KT板。 | 套 |  | 1
5 | 教室标牌 |  | 套 |  | 1
6 | 警示牌 | 2块，亚克力UV高清写真，400mm*300mm。 | 套 |  | 1
7 | 防护眼镜 | 符合国家防冲击眼镜检测标准；①带有侧翼保护和眉棱保护；②聚碳酸酯镜片，透明度高，视野开阔清晰，防紫外线；③可调节镜腿，长度为四位调节，镜腿末端内镶防滑按摩橡胶,使用时更为安全方便,舒适，具有极好的柔韧性能,可任意揉捏,不易变形，抗冲击；④质轻≤35克。 | 副 |  | 28
8 | 防尘口罩 | 专用口罩,kn95、3D立体防工业粉尘，80副/盒。 | 盒 |  | 1
9 | 工作服 | 蓝色卡其布，长衫，袖口可扣紧。 | 套 |  | 28
10 | 工作帽 | 蓝色卡其布，松紧式，有帽檐。 | 副 |  | 28
11 | 套袖 | 蓝色卡其布，松紧式，有帽檐。 | 对 |  | 28
12 | 防滑手套 | 棉线手套，手掌覆胶 | 副 |  | 28
13 | 急救箱 | 铝合金箱体，药品：碘酒（25mL）2瓶（有药品生产许可编号）、红药水（25mL）2瓶（有药品生产许可编号）、双氧水（100mL）1瓶（有药品生产许可编号）、医用酒精（100mL）1瓶（有药品生产许可编号），医用棉签1包（有药品生产许可编号，原包装）、医用棉球1包（有药品生产许可编号，原包装）、无菌纱布（50mm×50mm）1包（有药品生产许可编号，原包装）、胶布（布）1卷、创可贴50张、烫伤药膏2支（有药品生产许可编号），均为保质期内。 | 个 |  | 1
14 | 小型砂轮机 | 砂轮外径125mm，厚度16mm；带透明防护罩。符合JB/T6092 | 台 |  | 1
15 | 木工砂带机 | 功率：550W；砂带尺寸：915*100mm；转速：2850rpm；工作台尺寸：188*125mm；砂盘尺寸：150mm；底座尺寸：320*165mm；工作台最大角度：0°-45°；毛重/净重：15/14kg；包装尺寸：490*300*270mm | 台 |  | 1
16 | 电热丝切割器 | 组成部分：（1）、加工台；（2）、半圆形刻度盘；（3）一体弯梁式切割臂；（4）电热丝安装滑块；（5）、电热丝盘固定旋钮；（6）、电热丝；（7）、电热丝锁紧钮；（8）、全金属调压旋钮；（9）、电源指示灯；（10）、电热丝盘；（11）、电源插座；（12）、电源线。 ★1、加工台规格≥500*375*110mm； ★2、加工台基于防水防电防跌落撞击等应用场景考虑，采用模具一体注塑成型，高密度ABS材质，四脚网格纹脚垫支撑，防止震动和滑动； ★3、加工台左右两侧各有宽100mm、内陷20mm凹槽，方便提手搬运； ★4、前操作板采用60°倾角方便使用操作，内嵌430*75mm亚克力UV操作说明牌； ★5、加工台后部三眼品字插座，配1.5米电源线； ★6、加工台面采用耐腐蚀、耐高温的铝塑板制成，并丝网印刷有网格坐标图，便于加工定位。 ★7、半圆形刻度盘：铝合金材料制成，黑色阳极氧化覆膜，激光标记银色刻度，固定安装在加工台面左侧；可通过松紧刻度盘上手拧螺丝旋钮，前后移动切割臂，90°调节前后切割角度。 ★8、一体弯梁式切割臂：铝合金材料制成，黑色阳极氧化覆膜，悬臂上激光标记银色刻度，便于多种角度定位。 ★9、电热丝安装滑块： 安装于切割臂上，铝合金材料制成，一侧呈梯形斜面，斜面铣有槽口，便于电热丝固定。 滑块可在切割臂上滑动平移，调节左右切割角度。 ★10、电热丝切割器调压旋钮采用全金属材质； ★11、休眠保护功能：三分钟内人员无操作，设备停止电加热，进入休眠状态，直至侦测到有人员进行相关操作，设备被唤醒，电热丝重新升温加热。 ★12、报警提示功能：电热丝切割器在带电加热工作状态下，如出现搬动、大幅震动等错误操作时， 设备可即时侦测到并报警提示。 13、额定电压：交流100-240v，50HZ；电热丝电流：2A。连续可调；电热丝规格：0.3mm镍烙丝； 14、可切割:泡沫、低密度海绵、珍珠棉、KT板、挤塑板等材料。 15、适用于：中小学劳技、综合实践、高中通用技术、创客教育、航空航海模型制作、各种校园文创。高职院校建筑设计、地理沙盘制作、艺术设计等 ★提供省级以上权威检测机构针对此产品出具的质量检测报告 | 台 |  | 1
17 | 铸铁平板 | 由优质铸铁或合金铸铁制成，表面无缺陷，内部无气孔或疏松，平面度为30微米。尺寸：400mm×400mm，配有铁质工作台，确保平板稳定、牢固使用安全。其它应符合有关标准的规定 | 台 |  | 1
18 | V型铁 | 150*125*45mm，三面开口型；由优质铸铁或合金铸铁制成，表面无缺陷，内部无气孔或疏松。 | 对 |  | 1
19 | 金属微型锯床 | 1、线锯箱上部和线锯箱底座具有上下两处排屑功能，可防止碎屑堵塞内部的活动机构。 2、机器主轴箱和电机箱为全金属一体式设计，电机可以前后移动调整皮带松紧，机座与电机头部分有铝合金加固板。 3、机器部件：如压板、主轴箱、中间块、线锯箱底座、线锯箱、联动轴、线锯台、机座、连接块、皮带轮、电机齿轮等都采用全金属材质。 4、机床的颜色由银黑双色搭配组成，金属表面磨砂电镀、黑色氧化或喷塑处理。 5、使用T型槽连接，锁紧连接块为“工”字型金属件。 特点： 1．经过特殊设计，安全不伤手，就算锯齿碰到皮肤，也只会引起轻微的振动（行程：4mm），不会割伤。 2．可以直线、曲线任意切割，加装了弓形臂后，锯条的耐用性大幅提高，加工更加流畅。 技术参数： 1、马达转速：20000转/分钟。 2、电源适配器：DC12V/3A/36W，具有过电流，过压，过热保护。 3、工作台面积：90mm x 90mm。 4、最大切锯深度：硬木为 4mm、三夹板为7mm、软木为15mm、薄铝片为0.5mm、有机玻璃为2mm。 | 台 |  | 1
20 | 金属微型车床 | 1、机器主轴箱和电机箱为全金属一体式设计，电机可以前后移动调整皮带松紧。 2、机器部件：如主轴箱、顶尾座、机座、大小滑块、车刀爪、连接块、皮带轮、电机齿轮、手轮等都采用全金属材质。 3、机床的颜色由银黑双色搭配组成，金属表面磨砂电镀、黑色氧化处理。 4、铝合金滑块的内螺纹处镶嵌硬度较高的铜螺纹嵌件，大大提高螺纹的使用寿命。 5、手轮具有标准的刻度线，磨具一次成型，可精确到0.02mm。手轮与螺杆使用机构锁定可有效去掉回转间隙，保证精度，又能防脱落。手轮把手柄内有圆柱轴，手柄可轻松旋转。 6、使用T型槽连接，锁紧连接块为“工”字型金属件，不得使用塑料材质，增强机器的使用寿命。 7、机器上的螺丝全部为不锈钢材质。 8、电机头部分的小滑块附近有铝合金加固板，使电机头上下活动稳定。 9、齿轮箱与机座、尾座与机座处有铝合金加固板。 特点： 1、车刀为高速钢材质，可以加工软金属（铜、铝等）、木材、塑料、有机玻璃等。 2、车床的中心高25mm。 3、配有车刀1把、中心定位尺1把、12V电源适配器1套。 技术参数： 1、马达转速：20000转/分钟。 2、电源适配器：DC12V/3A/36W，具有过电流，过压，过热保护。 3、加工材料最大直径：20mm。 4、加工材料最大长度：135mm。 5、滑块最大行程：X轴：160mm；Y轴：40mm。 配微型机床专用底板，PP塑料材质，外形为长方形，外形美观，配有4个脚垫，脚垫与塑料脚中间留有间隙，起到减震消音作用。底板上有安装孔，配有2颗单孔槽螺母与螺丝，可固定机床。 | 台 |  | 1
21 | 金属微型钻床 | 1、机器主轴箱和电机箱为全金属一体式设计，电机可以前后移动调整皮带松紧。 2、机器部件：如主轴箱、机座、大小滑块、加工平台、连接块、皮带轮、电机齿轮、手轮、手柄等都采用全金属材质。 3、工作台尺寸：120*100mm，磨具一次成型。 4、机床的颜色由银黑双色搭配组成，金属表面磨砂电镀、黑色氧化处理。 5、铝合金滑块的内螺纹处镶嵌硬度较高的铜螺纹嵌件，大大提高螺纹的使用寿命。 6、手轮具有标准的刻度线，磨具一次成型，可精确到0.02mm。手轮与螺杆使用机构锁定，可有效去掉回转间隙，保证精度，又能防脱落。手轮把手柄内有圆柱轴，手柄可轻松旋转。 7、使用T型槽连接，锁紧连接块为“工”字型金属件，不得使用塑料材质，增强机器的使用寿命。 8、机器上的螺丝全部为不锈钢材质。 9、电机头部分的小滑块附近有铝合金加固板，使电机头上下活动稳定。 特点： 1、可加工软金属（铜、铝等）、木材、塑料、有机玻璃等。 2、可改装成手钻或手磨等；倾斜滑块，可以调整钻孔的角度；可旋转丝杆调节钻孔深度。 3、配有钻头及铜夹头（随机配送）、12V电源适配器1套。配套的1mm、2mm、2.5mm、3mm、3.5mm、4mm、5mm、6mm铜夹头及钻头需另外购买。 技术参数： 1、马达转速：20000转/分钟。 2、电源适配器：DC12V/3A/36W，具有过电流，过压，过热保护。 3、钻孔直径：1-6mm。 配微型机床专用底板，PP塑料材质，外形为长方形，外形美观，配有4个脚垫，脚垫与塑料脚中间留有间隙，起到减震消音作用。底板上有安装孔，配有2颗单孔槽螺母与螺丝，可固定机床。 | 台 |  | 1
22 | 金属微型铣床 | 1、机器主轴箱和电机箱为全金属一体式设计，电机可以前后移动调整皮带松紧。 2、机器部件：如主轴箱、机座、大小滑块、连接块、皮带轮、电机齿轮、手轮等都采用全金属材质。 3、机床的颜色由银黑双色搭配组成，金属表面磨砂电镀、黑色氧化处理。 4、铝合金滑块的内螺纹处镶嵌硬度较高的铜螺纹嵌件，大大提高螺纹的使用寿命。 5、手轮具有标准的刻度线，磨具一次成型，可精确到0.02mm。手轮与螺杆使用机构锁定，可有效去掉回转间隙，保证精度，又能防脱落。手轮把手柄内有圆柱轴，手柄可轻松旋转。 6、使用T型槽连接，锁紧连接块为“工”字型金属件，不得使用塑料材质，增强机器的使用寿命。 7、机器上的螺丝全部为不锈钢材质。 8、电机头部分的小滑块附近有铝合金加固板，使电机头上下活动稳定。 特点： 1．可加工软金属（铜、铝等）、木材、塑料、有机玻璃等。 2．铣床可X、Y、Z三维空间操作，可以组装变换成立铣、卧铣和手持铣三种。 3．配有铣刀及6铜夹头（随机配送）、12V电源适配器1套。配套的1-6mm铣刀需另外购买。 4．铣刀的侧面和前面都是刀刃，有一定的危险性，所以一定要在老师的指导下使用。 技术参数： 1、马达转速：20000转/分钟。 2、电源适配器：DC12V/3A/36W，具有过电流，过压，过热保护。 3、虎钳的夹持尺寸：50mm。 配微型机床专用底板，PP塑料材质，外形为长方形，外形美观，配有4个脚垫，脚垫与塑料脚中间留有间隙，起到减震消音作用。底板上有安装孔，配有2颗单孔槽螺母与螺丝，可固定机床。 | 台 |  | 1
23 | 金属微型磨床 | 1、机器主轴箱和电机箱为全金属一体式设计，电机可以前后移动调整皮带松紧。 2、机器部件：如主轴箱、机座、加工平台、磨盘、连接块、皮带轮、电机齿轮等都采用全金属材质。 3、工作台尺寸：120*100mm。 4、机床的颜色由银黑双色搭配组成，金属表面磨砂电镀、黑色氧化处理。 5、电机右侧装有直径48mm的磨盘，中心高25mm，砂纸选用高档白砂，粒度为150＃。 6、使用T型槽连接，锁紧连接块为“工”字型金属件，不得使用塑料材质，增强机器的使用寿命。 7、机器上的螺丝全部为不锈钢材质。 特点： 1．可以用来抛光、打磨,也可以拆下手持进行各种角度的打磨。 2．可加工软金属（铜、铝等）、木材、塑料、有机玻璃等。 3．配有备用砂纸3张、12V电源适配器1套。 技术参数： 1、马达转速：20000转/分钟。 2、电源适配器：DC12V/3A/36W，具有过电流，过压，过热保护。 配微型机床专用底板，PP塑料材质，外形为长方形，外形美观，配有4个脚垫，脚垫与塑料脚中间留有间隙，起到减震消音作用。底板上有安装孔，配有2颗单孔槽螺母与螺丝，可固定机床。 | 台 |  | 1
24 | 金属微型锣床 | 1、机器主轴箱和电机箱为全金属一体式设计，电机可以前后移动调整皮带松紧。 2、机器部件：如主轴箱、顶尾座、机座、滑块、锣刀支撑架、连接块、皮带轮、电机齿轮、手轮等都采用全金属材质。 3、锣床驱动器使用超强耐磨的工具钢材质（顶尖部位淬火处理，硬度可达56度）。 4、机床的颜色由银黑双色搭配组成，金属表面磨砂电镀、黑色氧化处理。 5、铝合金滑块的内螺纹处镶嵌硬度较高的铜螺纹嵌件，大大提高螺纹的使用寿命。 6、手轮具有标准的刻度线，磨具一次成型，可精确到0.02mm。手轮与螺杆使用机构锁定，可有效去掉回转间隙，保证精度，又能防脱落。手轮把手柄内有圆柱轴，手柄可轻松旋转。 7、使用T型槽连接，锁紧连接块为“工”字型金属件，不得使用塑料材质，增强机器的使用寿命。 7、机器上的螺丝全部为不锈钢材质。 8、齿轮箱与机座、尾座与机座处有铝合金加固板。 特点： 1、软木、硬木均可加工，可随心所欲创作造型。 2、锣床的中心高25mm。 3、配有木车刀1把、中心定位尺1把、12V电源适配器1套。 技术参数： 1、马达转速：20000转/分钟。 2、电源适配器：DC12V/3A/36W，具有过电流，过压，过热保护。 配微型机床专用底板，PP塑料材质，外形为长方形，外形美观，配有4个脚垫，脚垫与塑料脚中间留有间隙，起到减震消音作用。底板上有安装孔，配有2颗单孔槽螺母与螺丝，可固定机床。 | 台 |  | 1
25 | 电工工具箱 | 吹塑箱体，定点定位30件套装工具。工具包括：数显万用表，1台（四位数字显示，带温度测试）；电工胶布，1卷，5mPVC电工胶布；电工螺丝刀；6*100mmPH2# 十字一字各一把；5*75mmPH1#，十字一字各一把； 3*150mmPH0# 十字一字各一把；钢卷尺，1把；吸锡器，1把；剥线钳，1把；刷子，1把，软毛刷；焊锡丝，1卷；测电笔数字显示1支，；活动扳手8”1把；羊角锤，1把；钢丝钳，1把，7”；尖嘴钳，1把，6"；斜口钳，1把，7"；精密螺丝批，6把/套，PH00 PH0 -3.0 -2.0 -1.2；电烙铁，1把，220V50Hz60W；电工刀，1把，单发包胶；烙铁架，1付；内六角扳手，9件／套。剪刀1把。 | 箱 |  | 2
26 | 木工工具箱 | 含18种必备常用工具。工具包括：木工凿子，3/4” ，1把；美工刀，包胶，1把；木工锉，8"半圆，1把；多用剪刀，1把；羊角锤，0.5KG木柄，1把；鸟刨，1把；手推刨，1把；钢角尺300mm，1把，；螺丝刀，6*125+-铬钒钢，芝麻柄，1把；老虎钳，8"黄黑双色柄，1把；卷尺，5m，1把；G形夹，2"，1把；有机玻璃钩刀，钩刀带两把刀片，1把；磨齿锯（锰钢三面齿），1把；木工铅笔，1支；小水平尺，S93型，塑料，三水泡，45°、90°、180°，1把；墨斗，新型迷你墨斗，1个；磨刀石1块。 | 箱 |  | 2
27 | 金工工具箱 | 含26种必备常用工具。工具包括：钢丝钳，7"，1把；尖嘴钳，6"，1把；钢直尺，300mm，1把；扁锉刀，200mm黄黑塑料柄，1把；半圆锉刀，200mm黄黑塑料柄，1把；三角锉，200mm黄黑塑料柄，1把；圆锉刀，200mm黄黑塑料柄，1把；划针，200mm，1把；划规，150mm，1把；样冲，1把；什锦锉，6件/套（轴承钢，半圆锉、三角锉、方锉、圆锉、尖头扁锉、齐头扁锉）；钳工锤，300g木柄，1把；圆头锤，0.45kg木柄圆头，1把；丝锤、扳牙扳手，12件/套；钢卷尺，5m，1把；两用扳手，4件/套；内六角扳手，1.5-10mm，6件/套；三叉扳手，1套；螺丝刀，6*100mm+-PH2，2把；螺丝刀，5*75mm+-PH1，2把；活动扳手，8，1把”；钢丝刷，6排木柄，1把；钢锯架，铁皮活动钢锯架，1把；铁皮剪，8”美式铁皮剪，1把；自行车钢丝扳手，1把；三角尺，20*40mm不锈钢，1把。 | 箱 |  | 2
28 | 台虎钳（桌面放置，不用移动） | 符合QB/T1558.2；可旋转；钳口宽不小于100mm。 | 台 |  | 7
29 | 电刨 | 1、电压220v；2、频率:50Hz；3、功率：1000W。4、转速：13000r/min；5、最大刨削宽度：约90mm；6、最大刨削深度：约2mm | 台 |  | 1
30 | 手电锯 | 电圆锯，锯片直径不大于Φ110mm，符合QB3883.5 | 台 |  | 1
31 | 电动曲线锯 | 220V或低压充电、锯割能力：木材厚度不小于50mm。符合QB3883.1。 | 台 |  | 1
32 | 角向磨光机 | 额定电压220V；额定频率50HZ；输入功率600W；空载转速13000r/min；磨光片直径100mm | 台 |  | 1
33 | 温度计 | 塑料基板，可悬挂，温度计玻璃材质，红液，0℃～50℃ | 个 |  | 2
34 | 湿度计 | 指针式 | 个 |  | 1
35 | 照度计 | 显示：3 1/2位液晶显示屏；显示最大读数：1999；量程：2000/20000/50000lux；超量程显示：最高位显示“1”；准确度：±4%rdg±0.5%f.s；电源：单个6F 22 9V电池；取样率：2.0次/秒；电池寿命：连续使用约200小时；重复测试：优于±2%；重量：约200g（包含电池在内） | 套 |  | 1
36 | 打孔器 | 1.采用无缝钢管和不锈钢加工制成，工件表面电镀处理。 2.穿孔管采用长不小于75mm，壁厚1mm的冷拔无缝钢管，手柄厚度不小于2mm，通条直径Φ3mm（±0.1mm），四件为一套，可穿4mm．6mm．8mm的圆孔。 3.穿孔管和手柄，通条与手柄之间应焊接牢固可靠。 ★为保证产品质量，检测依据JY 0001-2003 教学仪器设备产品一般质量要求，并包含以下检测内容：性能的一般要求、安全的一般要求、结构的一般要求、外观的一般要求等，检测结果为合格； 提供第三方权威检测机构出具的检测报告复印件或扫描件并加盖制造厂商公章（检测报告带CMA或者CNAS标识，认监委官网查询真伪， 通过权威检测机构电话查询真伪，中标后提供原件备查） | 套 |  | 1
37 | 双把拉铆枪 | ￠2.4mm￠3.2mm；双手用 | 把 |  | 1
38 | 木工锯 | 400mm，齿距2.5mm，框架式，木材表面光滑，两头用硬木，中间横档用杉木，表面涂清漆。锯条端力握手一边木框的距离30mm，该端锯条倒角。一头固定（45°）。开好锯路，锯口有安全包扎。 | 把 |  | 1
39 | 手工刀锯 | 总长：305mm；工作长度：150mm；锯片厚：0.6mm；齿面TPI：17；木柄 | 把 |  | 1
40 | 拔料器 | 由冲头、旋转可调靠模、锁紧手柄、下压手柄和放大镜组成；材质：高碳钢+锌合金；规格：180mm；重量：285g；用途：开木工锯条锯路。 | 把 |  | 1
41 | 砂纸板 | 规格：185*85*65mm；ABS手柄，合金弹簧，高密度海绵底板，净重：1.55g | 把 |  | 1
42 | USB电烙铁 | 规格尺寸：φ16.5*207mm；5V/8W，线长1200mm；无铅发热芯烙铁头，，插拔式设计，可更换。LED指示灯，多种插电方式：可配合充电宝输出，5V充电宝和USB输出下工作。 | 把 |  | 2
43 | 镊子 | 不锈钢四件套，交叉、尖头、宽头、弯嘴四种。 | 套 |  | 1
44 | 通针 | 每盒8种规格，有手柄，不锈钢空芯针，不沾锡，用于焊接拆卸电子元器件脚。 | 盒 |  | 1
45 | 夹持器 | 材质：铸铁、镜片；镜片直径：62mm；杆子长度：260mm；由一个放大镜、双机械臂、紧定钳、烙铁架构成。这三个部分均可任意旋转方向，用于微电子领域，是一款用途广泛的精密维修工具。用于细小物件的观察、维修，线路板(特别是高密度，精密线路板)的焊接等场合。 | 台 |  | 1
46 | 拉花锯 | 锯身总长300mm；锯条长度150mm，弓背高度130mm；手柄材质：塑料 | 把 |  | 2
47 | 热熔胶枪 | 220V，60W；PTC热敏原件，外壳采用高压ABS材质；内置保险丝、枪嘴材质：铝合金；适用11-11.5mm热熔胶棒；预热时间：1-2分钟，规格尺寸：128*110mm；电线长度：≥90mm；安全符合国家标准 | 把 |  | 2
48 | 塑料焊枪 | 规格尺寸：275*150*60mm；电压：220V；功率：≥550W；制热温度：50℃-500℃；0.6镍烙丝发热芯；B500K电位器控温；一体式焊接风枪管；可调温；三线插头，安全符合国家标准。 | 把 |  | 1
49 | 切割垫板 | 规格：A3，450*30mm；材质：PVC；垫板雾面处理，不反光；表面印刷多功能标尺网格线；具有防割自愈合功能； | 块 |  | 2
50 | 交流手电钻 | 符合国家标准GB3883.1。 电压：220V 50Hz；功率：300W；转速：0-2800r/min；三爪钻夹头，钻夹尺寸：1-10mm；铜质机芯；二级减震；锁定按钮：具备自锁功能；正反转向，无极调速； | 台 |  | 1
51 | 直流手电钻 | 符合国家标准GB3883.1。 电压：12V以上；最大扭矩：23Nm；空载转速（r/min）：1400rpm；最大螺钉直径：6mm；在木材中最大钻孔直径：23mm；在钢材中最大钻孔直径：10mm；扭矩设置：18+1；夹头直径：0.8-10mm | 台 |  | 1
52 | 百分表 | 指针式，由测头、量杆、防震弹簧、齿条、齿轮、游丝、圆表盘及指针等组成。金属材质，玻璃表盘；0-10mm，精度：0.01； | 把 |  | 1
53 | 万能角度尺 | 用碳素工具钢制成，划线尖端采用高速钢材料，表面应平整不能有黑斑、裂纹、锈迹、毛刺等缺陷，0-320°，精度2°（在连接点以外测量），符合GB/T6315。 | 把 |  | 1
54 | 高度游标卡尺 | 1、选用测量范围≥200mm，分度值0.02mm带有底座的高度游标卡尺。2、应装有微动装置或手轮。3、卡尺用碳钢、工具钢或不锈钢制成，底做用铸铁制造。4、表面不应有裂痕、划伤、碰伤、锈蚀、毛刺，镀、涂层不应有脱落和色泽不均匀等缺陷，标尺标记不应有断线、粗细不均及影响读数的其它缺陷。5、尺框、微动装置沿尺身移动平稳、无卡滞和松动现象，用制动螺钉能准确、可靠地坚固在尺身上。6、符合GB/T1214.3。 | 把 |  | 1
55 | 电子天平 | 1、最大称重1000g，分度值0.1g。2、具有去皮,自较,记忆,计数,故障显示等功能，背光液晶显示。3、电源为交、直流两用。4、称盘选用不锈钢材料，直径≥130mm，外形尺寸≥200mm×240mm×140mm。5、电镀件的镀层应色泽均匀，不应有露底、起层、起泡、斑痕或擦伤、划痕等缺陷。6、键钮定位准确，活动自如，指示标记清晰。7、读数显示器亮度均匀，数字显示完整清晰。8、其它应符合有关标准的规定。 | 台 |  | 1
56 | 托盘天平 | 1、200g，0.2g 2、空秤最大允许误差为±0.5e。 3、砝码组合的总质量应不小于天平的最大秤量。 4、金属件无锈蚀，无尖角毛刺，冲压件无飞边。 5．电镀件的镀层表面致密，平滑、均匀，无起泡、针孔、剥层、水迹和覆盖不严的地方。 6．漆层表面应平整光滑，色调美观、薄厚均匀，不应有流疤、龟裂、皱皮、剥落和露底 为保证产品质量，检测依据JY 0001-2003 教学仪器设备产品一般质量要求，并包含以下检测内容：性能的一般要求、安全的一般要求、结构的一般要求、外观的一般要求等，检测结果为合格； ★提供第三方权威检测机构出具的检测报告复印件或扫描件并加盖制造厂商公章（检测报告带CMA或者CNAS标识，认监委官网查询真伪， 通过权威检测机构电话查询真伪，中标后提供原件备查） | 台 |  | 1
57 | 电子秤 | 1、称重≥5000g，分度值2g。2、背光液晶显示。3、电源为交、直流两用。4、称盘选用不锈钢材料，秤盘尺寸：≥220mm×280mm直径，外形尺寸:≥290mm×320mm×130mm。5、电镀件的镀层应色泽均匀，不应有露底、起层、起泡、斑痕或擦伤、划痕等缺陷。6、键钮定位准确，活动自如，指示标记清晰。7、读数显示器亮度均匀，数字显示完整清晰。8、其它应符合有关标准的规定。 | 套 |  | 1
58 | 金属砝码 | 1、质量及数量：200g1个/100g2个/50g1个/20g2个/10g1个；2、表面应有防锈镀层，镀层应色泽均匀，不应有露底、起层、起泡、斑痕或擦伤、划痕等缺陷。3、标称质量值，应标于砝码上表面。4、其它应符合有关标准的规定。 | 套 |  | 1
59 | 电能表原理说明器 | 产品规格：645*470*60mm 主要材质：优质ABS工程塑料、亚克力板、铝合金型材 演示电能表原理，带有图示，e27螺口灯座、开关、二孔插座 示教板应能竖立在桌上，顶部配有可伸缩拉手，可悬挂，示教板底脚采用优质ABS工程塑料注塑一次成型，使用旋转式可收纳设计；示教板侧边框采用优质ABS工程塑料注塑一次成型，侧边框中心带有产品标识牌，顶部以及底部为铝合金型材，强度更高。前面板为3mm厚亚克力板UV喷绘，后背板为5mm厚三合板/密度板。★为保证产品质量，检测依据JY 0001-2003 教学仪器设备产品一般质量要求，并包含以下检测内容：性能的一般要求、安全的一般要求、结构的一般要求、外观的一般要求等，检测结果为合格； 依据GB/T 3324-2017 《木家具通用技术条件》：甲醛检测结果为合格； 提供第三方权威检测机构出具的检测报告复印件或扫描件并加盖制造厂商公章（检测报告带CMA或者CNAS标识，认监委官网查询真伪， 通过权威检测机构电话查询真伪，中标后提供原件备查） | 套 |  | 1
60 | 热敏电阻及应用演示器（板） | 产品规格：645*470*60mm 主要材质：优质ABS工程塑料、亚克力板、铝合金型材 演示热敏电阻的工作原理 示教板应能竖立在桌上，顶部配有可伸缩拉手，可悬挂，示教板底脚采用优质ABS工程塑料注塑一次成型，使用旋转式可收纳设计；示教板侧边框采用优质ABS工程塑料注塑一次成型，侧边框中心带有产品标识牌，顶部以及底部为铝合金型材，强度更高。前面板为3mm厚亚克力板UV喷绘，后背板为5mm厚三合板/密度板。★为保证产品质量，检测依据JY 0001-2003 教学仪器设备产品一般质量要求，并包含以下检测内容：性能的一般要求、安全的一般要求、结构的一般要求、外观的一般要求等，检测结果为合格； 依据GB/T 3324-2017 《木家具通用技术条件》：甲醛检测结果为合格； 提供第三方权威检测机构出具的检测报告复印件或扫描件并加盖制造厂商公章（检测报告带CMA或者CNAS标识，认监委官网查询真伪， 通过权威检测机构电话查询真伪，中标后提供原件备查） | 套 |  | 1
61 | 光敏电阻及应用演示器（板） | 产品规格：645*470*60mm 主要材质：优质ABS工程塑料、亚克力板、铝合金型材 演示光敏电阻的工作原理 示教板应能竖立在桌上，顶部配有可伸缩拉手，可悬挂，示教板底脚采用优质ABS工程塑料注塑一次成型，使用旋转式可收纳设计；示教板侧边框采用优质ABS工程塑料注塑一次成型，侧边框中心带有产品标识牌，顶部以及底部为铝合金型材，强度更高。前面板为3mm厚亚克力板UV喷绘，后背板为5mm厚三合板/密度板。★为保证产品质量，检测依据JY 0001-2003 教学仪器设备产品一般质量要求，并包含以下检测内容：性能的一般要求、安全的一般要求、结构的一般要求、外观的一般要求等，检测结果为合格； 依据GB/T 3324-2017 《木家具通用技术条件》：甲醛检测结果为合格； 提供第三方权威检测机构出具的检测报告复印件或扫描件并加盖制造厂商公章（检测报告带CMA或者CNAS标识，认监委官网查询真伪， 通过权威检测机构电话查询真伪，中标后提供原件备查） | 套 |  | 1
62 | 曲线运动条件实验器 | 产品规格：645*445*60mm 主要材质：优质ABS工程塑料、亚克力板、铝合金型材 由倾角可调的轨道（斜面倾角30°左右，轨道长200mm），小钢球、磁铁、小球释放装置等组成。小钢球能够在轨道内自由滚动。将轨道放在水平面上并调好倾角后，能够保证小球从轨道顶端释放后，在水平面内做同一直线运动。用磁铁在水平面内对运动的小球施加力，使小球运动方向改变 示教板应能竖立在桌上，顶部配有可伸缩拉手，可悬挂，示教板底脚采用优质ABS工程塑料注塑一次成型，使用旋转式可收纳设计；示教板侧边框采用优质ABS工程塑料注塑一次成型，侧边框中心带有产品标识牌，顶部以及底部为铝合金型材，强度更高。前面板为3mm厚亚克力板UV喷绘，后背板为5mm厚三合板/密度板。★为保证产品质量，检测依据JY 0001-2003 教学仪器设备产品一般质量要求，并包含以下检测内容：性能的一般要求、安全的一般要求、结构的一般要求、外观的一般要求等，检测结果为合格； 依据GB/T 3324-2017 《木家具通用技术条件》：甲醛检测结果为合格； 提供第三方权威检测机构出具的检测报告复印件或扫描件并加盖制造厂商公章（检测报告带CMA或者CNAS标识，认监委官网查询真伪， 通过权威检测机构电话查询真伪，中标后提供原件备查） | 套 |  | 1
63 | 保险丝作用演示器 | 产品规格：645*470*60mm 主要材质：优质ABS工程塑料、亚克力板、铝合金型材 保险丝：1 A、2 A、3 A、5 A；单芯铜导线Φ≥0.5 mm，长度≥80 mm，10 根以上；绝缘实验导线3 A，长度≥290 mm，30 根以上；单芯裸实验导线Φ≥0.7 mm，长度≥285 mm， 10 根以上；多芯短路导线长度≥150 mm，两端有接线夹；灯泡：12 V、50 W 不少于4 个，12 V、10 W 不少于2 个；指示电表：交流，2.5 级；在保险丝接线柱上接铜导线，接入产品规定的最大负载，通电5 min，然后将负载短路，保持5 min，关闭电源，重新开启电源后应能正常工作；安全要求：变压器一次绕组与铁芯间抗电强度1500 V，一次绕组与二次绕组间抗电强度3000 V，二次绕组与保护接地线不连通，配有金属外壳保险丝作用演示器专用电源，最大可输出12V120W，通过香蕉插头连接演示器。 示教板应能竖立在桌上，顶部配有可伸缩拉手，可悬挂，示教板底脚采用优质ABS工程塑料注塑一次成型，使用旋转式可收纳设计；示教板侧边框采用优质ABS工程塑料注塑一次成型，侧边框中心带有产品标识牌，顶部以及底部为铝合金型材，强度更高。前面板为3mm厚亚克力板UV喷绘，后背板为5mm厚三合板/密度板。★为保证产品质量，检测依据JY 0001-2003 教学仪器设备产品一般质量要求，并包含以下检测内容：性能的一般要求、安全的一般要求、结构的一般要求、外观的一般要求等，检测结果为合格； 依据GB/T 3324-2017 《木家具通用技术条件》：甲醛检测结果为合格； 提供第三方权威检测机构出具的检测报告复印件或扫描件并加盖制造厂商公章（检测报告带CMA或者CNAS标识，认监委官网查询真伪， 通过权威检测机构电话查询真伪，中标后提供原件备查） | 套 |  | 1
64 | 安全用电示教板 | 产品规格：645*470*60mm 主要材质：优质ABS工程塑料、亚克力板、铝合金型材 12 V 供电，能演示以下模式：一手接触火线， 经脚和大地触电；一手接触火线，不经脚和 大地安全（脚下绝缘）；二手分别接触火线 和零线触电（脚站在地面或绝缘）；一手接 触漏电（连接火线）的设备（例如电动机）， 经脚和大地触电；跨步电压触电。 示教板应能竖立在桌上，顶部配有可伸缩拉手，可悬挂，示教板底脚采用优质ABS工程塑料注塑一次成型，使用旋转式可收纳设计；示教板侧边框采用优质ABS工程塑料注塑一次成型，侧边框中心带有产品标识牌，顶部以及底部为铝合金型材，强度更高。前面板为3mm厚亚克力板UV喷绘，后背板为5mm厚三合板/密度板。★为保证产品质量，检测依据JY 0001-2003 教学仪器设备产品一般质量要求，并包含以下检测内容：性能的一般要求、安全的一般要求、结构的一般要求、外观的一般要求等，检测结果为合格； 依据GB/T 3324-2017 《木家具通用技术条件》：甲醛检测结果为合格； 提供第三方权威检测机构出具的检测报告复印件或扫描件并加盖制造厂商公章（检测报告带CMA或者CNAS标识，认监委官网查询真伪， 通过权威检测机构电话查询真伪，中标后提供原件备查） | 套 |  | 1
65 | 高压电弧触电示教板 | 产品规格：645*470*60mm 主要材质：优质ABS工程塑料、亚克力板、铝合金型材 12 V 供电，演示高压电弧的产生。塑料面板上有变压器，高压输电线，站在与 大地连接的金属梯子上、接近高压线的人等； 人与高压线的距离25 mm～50 mm 可调 示教板应能竖立在桌上，顶部配有可伸缩拉手，可悬挂，示教板底脚采用优质ABS工程塑料注塑一次成型，使用旋转式可收纳设计；示教板侧边框采用优质ABS工程塑料注塑一次成型，侧边框中心带有产品标识牌，顶部以及底部为铝合金型材，强度更高。前面板为3mm厚亚克力板UV喷绘，后背板为5mm厚三合板/密度板。★为保证产品质量，检测依据JY 0001-2003 教学仪器设备产品一般质量要求，并包含以下检测内容：性能的一般要求、安全的一般要求、结构的一般要求、外观的一般要求等，检测结果为合格； 依据GB/T 3324-2017 《木家具通用技术条件》：甲醛检测结果为合格； 提供第三方权威检测机构出具的检测报告复印件或扫描件并加盖制造厂商公章（检测报告带CMA或者CNAS标识，认监委官网查询真伪， 通过权威检测机构电话查询真伪，中标后提供原件备查） | 套 |  | 1
66 | 家庭电路示教板 | 产品规格：845*470*60mm 主要材质：优质ABS工程塑料、亚克力板、铝合金型材 配电部分：三线10A插头与电网连接，开启式闸刀开关、铅熔断器（保险丝）盒、单相机械式有功电能表（2.0级，20A）。负荷部分：三极和二极插座、三极和二极插头、螺口灯座（E27）1个、插口灯座（E27）1个倒扳开关、拉线开关、白炽灯泡（E27卡口或E27LED螺口灯泡）、卡口－螺口转换器（有卡口灯座时配）。插座、开关均为明装式，软导线（截面积0.5mm2）。火线用红色，零线用蓝色，保护地线用黄绿双色。 示教板应能竖立在桌上，顶部配有可伸缩拉手，可悬挂，示教板底脚采用优质ABS工程塑料注塑一次成型，使用旋转式可收纳设计；示教板侧边框采用优质ABS工程塑料注塑一次成型，侧边框中心带有产品标识牌，顶部以及底部为铝合金型材，强度更高。开关电极应为左面是零线，右面是火线，三极插座上面是保护接地线。前面板为3mm厚亚克力板UV喷绘，后背板为5mm厚三合板/密度板。 ★为保证产品质量，检测依据JY 0001-2003 教学仪器设备产品一般质量要求，并包含以下检测内容：性能的一般要求、安全的一般要求、结构的一般要求、外观的一般要求等，检测结果为合格； 依据GB/T 3324-2017 《木家具通用技术条件》：甲醛检测结果为合格； 依据GBT 3325-2017 《金属家具通用技术条件》；重金属检测结果为合格；提供第三方权威检测机构出具的检测报告复印件或扫描件并加盖制造厂商公章（检测报告带CMA或者CNAS标识，认监委官网查询真伪， 通过权威检测机构电话查询真伪，中标后提供原件备查） | 套 |  | 1
67 | 人体发电趣味 演示仪 | 产品规格：445*345*60mm 主要材质：优质ABS工程塑料、亚克力板、铝合金型材 铝电极和铜电极，带检流计，演示人体发电。 示教板应能平放在桌上，示教板侧边角采用优质ABS工程塑料注塑一次成型，顶部以及侧面为铝合金型材，强度更高。前面板为3mm厚亚克力板UV喷绘，后背板为5mm厚三合板/密度板。 ★为保证产品质量，检测依据JY 0001-2003 教学仪器设备产品一般质量要求，并包含以下检测内容：性能的一般要求、安全的一般要求、结构的一般要求、外观的一般要求等，检测结果为合格； 依据GB/T 3324-2017 《木家具通用技术条件》：甲醛检测结果为合格； 提供第三方权威检测机构出具的检测报告复印件或扫描件并加盖制造厂商公章（检测报告带CMA或者CNAS标识，认监委官网查询真伪， 通过权威检测机构电话查询真伪，中标后提供原件备查） | 套 |  | 1
68 | 伯努利悬浮球演示器 | 产品规格：445*345*60mm 主要材质：优质ABS工程塑料、亚克力板、铝合金及木制材料等型材 演示伯努利悬浮球的实验现象，验证伯努利原理 示教板应能平放在桌上，示教板侧边角采用优质ABS工程塑料注塑一次成型，顶部以及侧面为铝合金型材，强度更高。前面板为3mm厚亚克力板UV喷绘，后背板为5mm厚三合板/密度板。 ★为保证产品质量，检测依据JY 0001-2003 教学仪器设备产品一般质量要求，并包含以下检测内容：性能的一般要求、安全的一般要求、结构的一般要求、外观的一般要求等，检测结果为合格； 依据GB/T 3324-2017 《木家具通用技术条件》：甲醛检测结果为合格； 提供第三方权威检测机构出具的检测报告复印件或扫描件并加盖制造厂商公章（检测报告带CMA或者CNAS标识，认监委官网查询真伪， 通过权威检测机构电话查询真伪，中标后提供原件备查） | 套 |  | 1
69 | 焦耳定律演示器 | 产品规格：645*470*60mm 主要材质：优质ABS工程塑料、亚克力板、铝合金型材 液体式焦耳定律，同一产品上数字温度计误差不大于±0.5℃，透明贮液筒3个，底座3个，电阻圈4个，配有香蕉插头导线若干。 示教板应能竖立在桌上，顶部配有可伸缩拉手，可悬挂，示教板底脚采用优质ABS工程塑料注塑一次成型，使用旋转式可收纳设计；示教板侧边框采用优质ABS工程塑料注塑一次成型，侧边框中心带有产品标识牌，顶部以及底部为铝合金型材，强度更高。前面板为3mm厚亚克力板UV喷绘，后背板为5mm厚三合板/密度板。★为保证产品质量，检测依据JY 0001-2003 教学仪器设备产品一般质量要求，并包含以下检测内容：性能的一般要求、安全的一般要求、结构的一般要求、外观的一般要求等，检测结果为合格； 依据GB/T 3324-2017 《木家具通用技术条件》：甲醛检测结果为合格； 依据GBT 3325-2017 《金属家具通用技术条件》；重金属检测结果为合格；提供第三方权威检测机构出具的检测报告复印件或扫描件并加盖制造厂商公章（检测报告带CMA或者CNAS标识，认监委官网查询真伪， 通过权威检测机构电话查询真伪，中标后提供原件备查） | 套 |  | 1
合计

## 美术教室
美术教室 | [6 empty] | 回到汇总表
序号 | 产品名称 | 产品规格及技术参数 | 单位 | 数量 | 单价 | 合计
1 | 电子绘画板（老师） | 1、外观尺寸：359mm×210mm×8mm；2、8个可自定义按键；3、工作方式: 电磁压感；4、压感笔: 无源无线；5、压感级别: 2048级 ；6、感应尺寸：254mm×152.4mm；7、支持±60°倾角，8、读取速度: 220点/秒 ；9、读取分辨率: 5080LPI；10、感应高度10mm；11、精度: ±0.25mm ；12、接口类型: USB 13、兼容操作系统: Windows10／8/7/Vista/XP(32/64bit), MAC OS 10.4 或以上版本。14、支持左右手互换，无线无源压感笔，15、具一键橡皮擦功能，可更换笔芯，含10支赠送笔芯。 | 块 | 1
2 | 教师画板 | 1、规格：≥900mm×600mm 2、材质：双面椴木材质，四周实木边框；3、要求：直角拼接，对角线平面误差小于2mm，四边直角误差小于2mm，边框气钉眼需进行表面处理。整体板面平整、表面光滑、洁净、无毛刺。 | 块 | 1
3 | 教师画架 | 规格：600*680*1440mm，最大升降高度为3000mm，材质为高档榉木，可折叠、单摇杆可升降、四角制动脚轮。 | 个 | 1
4 | 衬布 | 尺寸：100cm×200cm；衬布材质为平绒和棉布、防晒、防水。 | 块 | 10
5 | 写生灯 | 高度1500-2200mm、照射角度0-120度可调、灯罩金属漆、灯杆钢管镀铬、三节升降、可移动三角底座，带万向脚轮。 | 支 | 4
6 | 磁性白黑板 | 1、规格：800mm×1200mm；2、材质：锌背白板，表面PET覆膜，优质厚铝合金加厚边框，ABS塑料包角；3、要求：两面用，带磁扣、板刷专用笔，易写易擦，不留痕迹。 | 块 | 1
7 | 展示画框 | 1.材质：原木色实木4K展示画框，线条流畅，自然纹理，表层为透明有机玻璃板，透明度高，耐用抗摔不易碎，环保E1背板，健康环保；2.规格：38cm×53cm。 | 个 | 10
8 | 美术教学挂图 | 适合美术教学要求的绘画、设计、欣赏内容，不 少于48幅，对开，应为国家正式出版物。 | 套 | 1
9 | 美术教学软件 | 1、具备多种类数字画笔，有铅笔、毛笔笔触和橡皮擦等12种基本笔触；2、还有小草、蝴蝶等8种常用特殊笔触，工具栏自定义笔触可增加至50种特殊笔触；3、支持数字化图形图像处理技术、可调整图像以及输入文本等功能；4、支持psd、png、jpg等常用图片格式的导入和导出；5、支持图层无极缩放和分层操作，可单独保存图层为多种图像格式，便于数字资源积累和原创素材增加；6、支持美术课程局域网内多用户交互式教学；7、支持浮雕、磨砂玻璃等多种滤镜效果；8、支持美术作品创作记录和回放演示；9、内置“可扩展素材库”，支持素材库扩展功能，素材库分类包括植物、动物、人物、风光等并可以根据校本教学需求设置年级、班级和地方特色素材库；10、支持示范评价以及美术作品欣赏管理；11、软件自身可一键登录云平台网站，无需借助其他浏览器。12、具有配套正式出版的音像教程，包括入门篇、基础篇、提高篇，不仅有教学设计，还配有教学视频以及教学案例创作的素材，便于开展教学。 | 套 | 1
10 | 美术教学网络系统 | 1、借助云平台收集美术教学资源和开展探究性美术学习；2、一键登录云平台，无需第三方浏览器；3、支持在线学习交流，支持美术课程局域网内多用户交互式教学，4、支持美术作品的点评、互评、示范评价，支持美术电子作业系统、美术作品欣赏管理。5、具有图层单独操作功能、可扩展素材库内容以及多种滤镜效果；6、支持电子绘画板压感输入特性，支持导入导出多种文件格式.jpg/png/bmp/psd等；7、支持美术作品创作记录和回放演示。8、网络系统可以按学校管理，分为教师用户和学生用户；9、教师可以发布作品、教学案例，审核学生提交的作品；10、学生可以提交作品并在线学习教师发布的教学案例。 | 套 | 1
11 | 写生画板 | 1、规格≥600mm×450mm×18mm；2、材质：双面椴木，四周实木边框；3、要求：边框宽≥10mm，对角线平面误差小于2mm，四边直角误差小于2mm，边框气钉眼需进行表面处理。整体板面平整、表面光滑、洁净、无毛刺。 | 块 | 28
12 | 人体结构活动模型 | 大中小为一套，外形规格分别为：400mm，320mm，200mm，椴木，表面无毛刺，活动灵活。 | 套 | 2
13 | 民间美术欣赏及写生样本 | 中国结、京剧脸谱、扎染、蜡染、皮影、年画、木板 年画、剪纸、面具、泥塑、玩具、风车、纹样、风筝 、唐三彩、彩陶器、瓷器等。 | 套 | 1
14 | 写生画箱 | 材质：全部采用进口红榉木材质,无混合材质 ；尺寸：34x50x11cm,展开尺寸：82x106x140cm，最大画框尺寸为：87cm；功能：a. 方便外出写生b：配带调色盘，背带c：定制的抽屉可装画笔，颜料或其它绘画材料，表面光滑无毛刺，卯榫结构连接处用环保胶粘剂，表面环保油漆处理。 | 只 | 4
15 | 写生教具（1） | 石膏像：阿古力巴（切面）长24*宽34*高18cm，腊空（半面）长36*宽46*高16，太阳神（头像）长12*宽11.5*高37cm，放牛娃（头像）长16*宽16*高48cm，小大卫（头像）长13.5*宽9.5*高31cm，比例适当。符合CNS5079-1979模型用熟石膏的要求，洁白光滑，无杂质，塑形准确、色泽均匀一致，无明显的流挂、疙瘩、露底、裂痕等缺陷石膏. | 套 | 1
16 | 写生教具（2） | 石膏几何形体：⑴圆球；⑵圆锥；⑶长方体；⑷正方体、⑸四棱锥；⑹圆柱体；⑺六棱柱；⑻方带方；⑼圆锥带圆；⑽方锥带；⑾多面体；⑿八棱柱；⒀六棱锥；⒁圆切；⒂十二面体；材质：优质石膏粉。 | 套 | 1
17 | 便携式颜料箱 | 医用PP材质，箱体内部在335mm×195mm的区域内均匀分布着尺寸为32mm×29mm×29mm的格子，在335mm×30mm的区域内均匀分布着尺寸为79mm×29mm×29mm的格子。箱盖内嵌尺寸不小于315mm×230mm的吸水海绵。 | 个 | 28
18 | 调色盘 | 规格：直径不小于170mm，高不低于18mm，7格梅花形，材质为透明丙料。 | 个 | 28
19 | 折叠式洗笔筒 | 规格：口径不小于185mm，底部直径不低于115mm，收缩后高不低于37mm，展开后高不低于150mm，顶部外侧含塑料挂笔装置，可同时放置4支画笔。 | 个 | 28
20 | 画架 | 规格：高度1720mm,最大升降高度230mm，可调节高度，可通过前倾与后仰实现角度调节，可纵置全开画板。材质：进口欧洲榉木材质，支架边框宽不低于41mm，厚度不低于22mm，含上卡槽和底托，底托尺寸不小于530mm*105mm，含可置物隔层，隔层深度不低于72mm。工艺精细，表面光洁，环保清漆处理，漆面均匀光亮。 | 个 | 28
21 | 版画工具 | 1.胶辊3件:大号胶辊辊长≥100mm手柄≥112mm，中号胶辊辊长≥75mm手柄≥112mm， 小号胶辊辊长≥35mm手柄≥110mm； 2.磨托1件：磨托头直径≥45mm,磨托手柄≥92mm； 3.笔刀3件：大号刀柄≥100mm，中号刀柄≥85mm，小号刀柄≥85mm。 4.笔刀刀头1盒 5.木刻刀12件，木手柄长≥98mm； 6.油石1件，外观尺寸不小于70mmx49mmx21mm； 7.板刷1件，长≥138mm宽≥22mm 8.马莲1件，塑料材质直径≥97mm 9.小手据1把，木柄钢头，长约：130mm。 10.尖钻1件：双头，长≥173mm ； 11.大斜头刀1把：木柄钢头，长≥132mm； 12.调墨铲木柄钢头长≥174mm； 13.黑、红油墨各1瓶,50ml/1瓶14.石刻刀1把，长136mm。中空吹塑定位包装，包装盒采用优质环保塑料无毒无味，所有产品均有单独卡槽定位于箱子内，不得串动，便于携带存放。 | 套 | 28
22 | 绘画工具 | 水粉画笔1-12#各一支，油画笔1-12#各一支，24眼调色盒1件，17眼调色板1件，毛笔8支：加健毛笔，大中小提斗，大中小白云，花枝俏，小依纹，中空吹塑定位包装，便于携带、存放；适用范围：适用于小学、中学美术教学用。 | 套 | 28
23 | 纸工工具 | 1、A4切割垫板一块；2、剪刀1件：无刃、圆头，总长度不小于160mm；3、有机直尺1件：长300mm；4、花边剪3件：铁口花边剪，刀头总长度不小于60mm；5、打孔器1件：手握式单孔打孔器，有纸屑收集装置，手握处防滑细纹，最大打孔能力可打8张纸，打孔直径6mm；6、美工刀一件，ABS塑料材质手柄，小号刀片；7、订书机一件；8、蛇形尺1件：长300mm。 中空吹塑定位包装，所有产品均有单独卡槽定位于箱子内，不得串动。 | 套 | 28
24 | 制作工具 | 1、油画刀 5 把：长 210mm、205mm、180mm、185mm、170mm；2、什锦锉 5把：长 160mm；3、美工刀 1 把：长 160mm；4、钩刀 1 把：长 160mm；5、电烙铁 1 把：长 220mm；6、木刻刀 5 把：长 130mm；7、打孔器 1 件：长125mm 单孔孔径 0.6cm；8、剪刀 2 把：长 140mm、125mm；9、多用锯 1把：长 230mm 宽 100mm；10、尖嘴钳 1 把：长 165mm；11、板刷 1 把：145mm×20mm；12、锥子 1 件：长 120mm；13、多功能小锤 1 把：长 160mm；14、油石 1 件：70mm×50mm×20mm；15、凿子 1 件：塑料手柄，长 185mm，宽 16mm；16、篆刻刀 1 把：长 140mm；17、鸭嘴锤 1 把：长 250mm；18、包装盒 1 件:ABS材料，中空吹塑定位包装，所有产品卡槽定位于箱内，便于携带、存放。符合JY0001-2003的有关规定。 | 套 | 28
25 | 国画和书法工具 | 1、笔洗1件：青花瓷材质，直径150mm、高度50mm；2、笔架1件：青花瓷材质，5山头、长度130mm，高度45mm；3、砚台1件：带盖石砚，直径120mm；4、毛笔8件：加健毛笔，大、中、小提斗，大、中、小白云、花枝俏1枝，小依纹1枝；5、画毡1件：毛毡长宽厚500mm×500mm×3mm；6、调色盘1件：聚丙稀材质，13眼梅花型，直径14mm；7、笔帘1件：竹制；8、镇尺一对：石质，黑色或灰色，长宽高198mm×38mm×9mm；9、墨块：金不换；10、印尼盒1件：直径70mm;11、工具箱1件：中空吹塑包装、所有工具定点定位。 | 套 | 28
26 | 篆刻工具 | 1.印床1个:优质木材制成，长*宽*高：（95*65*43）±1mm 2.石刻刀3支：锰钢制成，长度：140±2mm,刀口分别为3mm、4mm、5mm； 3.木刻刀5支:长度不小于130mm,木柄。 4.印泥盒1个：陶瓷材质，直径不低于7.6mm，高度3.5mm 5.铅笔2支:马利2B 6.美工刀1把:塑料手柄，长度不小于130mm， 7.勾线笔2支：优质狼毫笔头，竹制笔杆。 8.油石1块：双面，外观尺寸不小于150*45*25mm。 9.章料2块:优质石质，尺寸不小于20*20*40mm. 10.橡皮1块：4B橡皮，尺寸不小于：40*24*15mm。 11.砂纸2张： 12.板刷1把：木柄尼龙刷头，总长度不小135mm,刷头宽不小于23mm 13.中空吹塑定位包装，所有产品均有单独卡槽定位于箱子内，不得串动，便于携带、存放。 | 套 | 28
27 | 陶瓷样本 | 中国各大名窑实物(仿)十四件，可陈设、展示、欣赏。泥条成型作品1件，新时期时期文物纺织品4件，泥板机成姓作品1件，唐三彩纺织品1件，宜兴紫砂陶壶1件，定窑仿制品1件，哥窑仿制品1件，均瑶仿制品1件，汝窑仿制品1件，官窑仿制品1件，清代青花瓷仿制品1件 | 套 | 1
28 | 静物 | 一、适用范围：适用于小学、初中美术教学使用。二、配置：蜡果六件（香蕉、苹果、桔子、桃子、梨子、西瓜），器皿十六件（花瓶2件、砂锅2件、磁盘2件、瓷碗2件、陶罐2件、铝壶2件、编织篮1件、玻璃制品2件）、玩具四件（毛绒玩具1件、塑料玩具1件、木制玩具1件、布玩具1件）。 | 套 | 1
合计

## 音乐教室
音乐教室
序号 | 名称 | 参数 | 单位 | 数量 | 单价 | 合计 | 回到汇总表
1 | 谱架 | 折叠型小谱架，塑料件均做加厚加粗处理； 管材强厚，坚固耐用，使用寿命长； 3段型高度调节管，最大高度可调至1.3m左右； 防滑橡胶底脚，防滑性强，三支脚均为圆角管，增大接地摩擦力，整体稳定性较好； 放乐谱的架子，适用于任何乐器。 | 个 | 48
2 | 录音机 | 支持CD/MP3/CD-R/CD-RW及一般碟片（不支持CDROM/VCD/DVD） 支持磁带、CD复读 跟读 对比 调频/调幅收音(FM 88-108MHz AM 530-1600KHz)。 磁带立体声录音/放音. 支持U盘 SD卡接入（播放MP3文件） 支持蓝牙连接 多功能遥控操作 自带3.5MM立体声音频输出口(可接耳机音箱设备) 直流电6V(使用6节2号电池)或使用交流电(220V/50Hz) | 台 | 1
3 | 多用划线规 | 材质：高级硬塑制，尺寸：划线规长约：110mm，划线规宽约：100mm，划线规厚约：25mm，夹持装卸粉笔稳定方便，牢固耐用。多用，可画五线谱、四字格、圆，能在黑板上划四线格、五线格、小方格、田字格、画圆、几何图形。 | 个 | 2
4 | 小号 | bB调立式活塞小号。 调性：B调 表面处理：漆金、镀银 材质：黄铜； 号口大约121mm，内管尺寸约11mm 手感舒适，活塞采用数控机床加工精密度更高。加大号口，音色好，声音穿透力更强，共振更好共鸣更出色。烤漆喷涂，漆面持久，采用传统手工喷涂面更耐磨。 采用双放水阀门设计，方便清洁口水。 配置：配有专用提箱，手套。 | 支 | 2
5 | 长号 | 调性：Bb 表面处理：漆金/镀银 材质：黄铜 音质纯净，高音区音色高亢宏亮，中音区音色柔美圆润，低音区音色丰厚饱满；伸缩管运动灵敏，吹奏时无阻滞，附管、调音管部位严密，拆卸方便，拉动自如 配清洁布、演奏手套、专用手提箱 | 支 | 2
6 | 小军鼓 | 1、材质：鼓圈：合金压铸，金属鼓腔； 2、鼓腔外包高级PVC，鼓皮为聚酯材质 3、规格：鼓面直径≥320mm 4、专业打击鼓皮 5、各部件表面打磨光滑，无毛刺，无锐利边角，鼓框拼接整齐，胶合牢固，无裂开，声音饱满，浑厚。 6、配：鼓棒、背带 | 面 | 4
7 | 大军鼓 | 1、规格：直径：610mm；高：230mm； 2、材质：聚酯膜鼓皮；金属鼓腔，鼓腔外包高级PVC。 3、各部件表面打磨光滑，无毛刺，无锐利边角，鼓框拼接整齐，胶合牢固，无裂开，声音饱满，浑厚。 4、配：鼓槌、背带 | 面 | 2
8 | 指挥棒 | 规格：全长约900mm，共两节； 主体材质：不锈钢材质，结实耐用； 表面平滑美观，整体经过精细的打磨，安全无毛刺，不伤手，放心使用，带黄绳碎头。 | 个 | 1
9 | 中空定位成套打击乐器 | 1.碰钟：材质响铜，外径≥38 mm，系绳穿过小孔，两个为一副，音色清脆悦耳. 2.响板：响板：全长不小于200mm，响板片宽不小于40mm，摇柄全长不小于100mm，材质：红木及其他相似木质，由主板及两块副板连接组成。主板及副板均用红木制成。响板表面无疖疤、裂缝，漆层均匀、光亮。发音清脆响亮。 3.三角铁：材质尺寸要求：产品由三角铁及击棒组成。三角铁为等边三角形，边长分别为不小于90mm、120mm、145mm、170mm、190mm、220mm；防锈，配击棒，表面镀铬，镀层均匀、光亮，有塑料扣有利于演奏使用。击棒直径≥4mm，击棒长度≥120，表面镀铬，终端有塑料包裹。制作精美，光洁，无毛刺。 4.双响筒：由筒体、手柄、击槌组成。 筒体全长不小于190mm，筒体直径不小于35mm，手柄用硬杂木制成，击槌用硬杂木制成。产品表面涂树脂清漆，漆层光亮、均匀。敲打双响筒时，能发出两种频率不等的声音。 5.沙锤：锤球最宽处不小于52mm，手柄直径不小于12mm，手柄长度不小于100mm，表面打磨光滑，无毛刺，无疤疖，无虫蛀，无腐蚀，无开裂，应均匀，无液体现象，演奏时，发出“唦唦”声音，声音饱满，有质感。 6.小堂鼓：材质：木制；直径不小于220mm，高不小于140mm，牛皮，无破损，皱折，坚韧有弹性、平整，气密度好，有足够的疲劳强度，圆柱形，表面无疤痕，裂缝，不变形，上下口径相同，中部略大。 7.小镲：材质尺寸要求：响铜，音色更高亢脆亮。抛光处理。制作精美，光洁，无毛刺。圆帽形，中间突起，镲体小而厚，镲面直径≥145㎜，碗顶钻孔系以布绳，两面为一副。产品光滑，平整，无毛刺、裂缝，周边无棱角表面抛光氧化处理并涂防锈油。 8.大镲：1、材质：响铜 2、规格：镲直径：≧23CM，3、结构：镲体为一圆形金属板，用响铜制成，中部隆起的半球形部分称“帽”，顶部钻有小孔，抛光打磨有光泽，音质响亮清脆4、使用方法：演奏时左右手各握一个，互击发音. 9.铝板琴：加厚钢板琴片 木制清漆底座 材质为钢片，环保材质、安全系数高，清漆底座，音质更清脆、精准。琴体长≥380mm，音板厚1.9±5mm，可通过音棒的敲打就能够发出好听的声音，音高的不同加上节奏的变化就能够组合成一首旋律。这个有固定音高的打击乐器可以提高孩子的对于音乐的判断能力以及声音的辨别能力。 10.串铃：全长不小于150mm，共13铃，铃铛为金属材料制成。 11.小锣：由铜锣及槌组成 铜锣用优质响铜制作，圆形，直径≥210mm，厚薄均匀，平整，无毛刺，无裂缝，表面抛光氧化处理并涂油。槌用硬杂木制成，表面无疤痕。 12.大锣：响铜材质，直径不小于280㎜，扁平圆体，有边，边孔较小，系以绳。质量判断：谐音丰富洪亮无明显转音及颤音，锣边平滑。配锣锤。塑料包装无氧化.音质要求达到：中心发音较低，靠边的部分发音较高，在锣边、锣心或二者之间，击奏不同的音色和音高。具有粗犷、宏亮的音色，给人一种震撼的感觉。其音响低沉、宏亮而强烈，余音悠长持久。 13.手鼓：1、材质：木质圈2、规格：手鼓直径≧23CM。 14.蛙鸣器：木制，长≥35CM，直径：不小于6cm，刮棍的长度不小于：10cm，手握鱼形，中间表面有螺纹，表面有两个圆孔，头部和尾部表面画有图案，配有一个刮棍。 15.单响筒：1、材质：优质木材 2、规格：响筒长≥90mm，击锤全长≥150mm 3、结构：由筒体、手柄、击槌组成. 16.木鱼：木制，八音；色泽：红色，带敲击锤，八个一组。 17.铃鼓：1、材质：木质圈、铃片、羊皮鼓面2、规格：铃鼓直径≧190mm，鼓框宽度≧43mm。 3、结构：由鼓身、鼓面、小铃片组成。 专用中空定位塑料箱：材质：国家级环保PP材质.工艺：中空吹塑定位制作，耐压耐碰，更好的保护和固定乐器。规格不小于：800*180*400mm。 | 套 | 1
10 | 大镲 | 1、材质：黄铜制 2、尺寸：直径≧300mm。 3、镲面光、弧度适度、圆度准确、边缘厚度一致。 4、中间的帽形大小和两面的音高要相同，两面为一副。 5、使用方法：演奏时左右手各握一个，互击发音。 | 付 | 2
11 | 小镲 | 1、材质：黄铜 2、镲面直径≥140㎜，厚度≥1mm 3、制作精美，光洁，无毛刺。圆帽形，中间突起，镲体小而厚，碗顶钻孔系以布绳，两面为一副。产品光滑，平整，无毛刺、裂缝，周边无棱角表面抛光氧化处理并涂防锈油。 4、功能要求：声音判断：互击时声音洪亮而强烈，穿透力很强，能烘托气氛，强烈的气势，音色高亢脆亮。 5、使用方法：演奏时左右手各握一个，互击发音。 | 付 | 4
12 | 铝板琴 | 材质为铝片，环保材质、安全系数高，清漆底座，音质更清脆、精准。 琴长约≥350mm，琴片：15片，可通过音棒的敲打就能够发出好听的声音，音高的不同加上节奏的变化就能够组合成一首旋律。 可以提高孩子的对于音乐的判断能力以及声音的辨别能力。 | 套 | 1
13 | 木琴 | 1、15音，产品具有低、中、高三组共15音阶。 2、天然木质、环保无毒、音色美妙。 3、发音清脆、宏亮、音量大。 4、人工打磨光滑无毛刺，专业技师组装 5、音锤、音阶表面无疤痕，质量均匀。 | 套 | 1
14 | 三角铁 | 1.材质：优质锰钢制造 2.尺寸：三角铁边长分别不小于100mm、120mm、150mm、170mm、190mm、230mm，击棒直径≥4mm，表面镀铬，终端有塑料包裹。 3.结构：产品由三角铁及击棒组成。三角铁为三边形，防锈，配击棒，表面镀铬，镀层均匀音质明亮，发音清脆，穿透力强，制作精美，光洁，无毛刺。金属敲击棒的顶端带有软橡胶保护垫，更安全，每个三角铁都带有带有软橡胶制作的勾手，方便使用。 4、使用方法：用击棒敲击三角铁即可。 | 套 | 1
15 | 音叉 | 440HZ共振音叉； 呈“Y”形的钢质发声器，可以产生单一波长的机械波； 由叉股和手柄组成，手柄截面为圆形或方形,音叉表面平整光滑，叉股内侧平面与底部圆弧光滑相切。 | 个 | 1
16 | 沙锤 | 实木材质，环保漆涂层。内装沙粒，两个为一付。 演奏时左右手各握一把，双手交替上下晃动，奏出各种节奏音型。 产品特点：小巧鲜艳，声音柔和，发音清脆而略带沙沙声，多用于演奏有特殊风格的舞曲。 | 对 | 6
17 | 木鱼 | 精选椿木材质，木质细密，质地坚硬，美观大方。四个为一组（4音），大小不一，声音不同；正面方形，侧面三角形，腹部中空，头部正中开口。色泽：红色，手工制作，设有发音孔，带敲击锤。敲击木鱼时，要用力平稳，均匀，慢敲时保持同一个速度，快敲时，要循序渐进渐渐的加速。 | 套 | 1
18 | 双响筒 | 1、结构：由筒体、手柄、击槌组成。 2、材质：筒体为原木色。 3、规格：筒体全长不小于170mm，筒体直径不小于35mm，手柄用硬杂木制成，握把全长不小于155mm，击槌用硬杂木制成，两端呈球状。 4、产品表面涂树脂清漆，漆层光亮、均匀。敲打双响筒时，能发出两种频率不等的声音。 5、圆筒形打击乐器。圆筒中间细，两头粗。中间细的部分实心，开一圆孔，可以插入一根小棍，演奏时手持小棍，也可直接拿住中间实心部位，另一手持小木棍敲击空心筒身部位发声。 | 副 | 6
19 | 南梆子 | 1.供中小学音乐教学用。 2.硬木制，坚实无疤节或劈裂.直径2cm、长19cm的圆柱形和长19cm、宽4cm、厚3cm的圆柱形为一副，外表光滑、圆弧和棱角适度。 3.演奏时左手执梆，右手执木槌敲击发音，音色清脆、坚实，无固定音高。 | 套 | 6
20 | 蛙鸣器 | 1.材质：木制，环保清漆 2.规格：长不小于20CM，直径不小于4cm，手握鱼形，中间表面有螺纹，表面有两个圆孔，头部和尾部表面画有图案。 3.结构：头尾部为桦木，上粗下细，鱼形。中间掏空，手工画花点缀，头部开嘴。附刮棒一个，圆椎形。 4.使用方法：一手拿蛙筒，一手拿刮棒，持刮棒刮鱼，蛙筒沟槽部位发声，似蛙鸣，音色响亮清脆。 | 副 | 6
21 | 音筒 | 8音，表面光滑，无毛刺，整体经过精致的打磨，安全无毛刺不伤手，使用放心，每根管体上有音名标注清晰，音色饱满、丰富，共鸣好。可以很好的训练学生的听力，并通过音乐活动培养和发展学生的创造力和创新精神。同时可以训练学生的手眼协调能力,同时让学生在使用的时候开发潜在的艺术细胞，增添音乐感，从而达到学校音乐常识基础的目的。 | 套 | 1
22 | 碰钟 | 材质为仿铜，系绳，直径≥3.2cm；两个一对。两个一对。传统手工打造，声音清脆悦耳，发音响亮，余音悠长。碰铃虽无固定音高，声音清凉，常配合幽雅、抒情的曲调演奏。演奏时，两手各执一铃，互相碰击而振动发音；是我国互击体鸣乐器中具有特殊韵味的色彩性和节奏性乐器。 | 付 | 6
23 | 铃鼓 | 1、材质：木质圈、仿羊皮鼓面 2、规格：≥190mm 3、结构：由鼓身、鼓面、铃片组成. 4、外观及工艺：鼓圈：木制，无开裂；鼓面：薄厚均匀；张力均匀，适度；鼓膜压边装饰条：粘贴整齐，均匀； 表面处理：木质部分应打磨光滑，无毛刺； 铃片边缘圆滑，不得有锋利边角 ；鼓膜平整，无褶皱 | 面 | 6
24 | 非洲鼓 | 1、尺寸：10寸 2、鼓面：合成鼓面，不易磨损，耐拍打 3、鼓腔：ABS材质，环保无害，健康安全 4、采用特殊合成材料制成，音质稳定、清脆透亮 5、环保无异味，圆滑工艺不割手 | 个 | 4
25 | 陶笛 | 孔数：12孔 材质：ABS环保材质，磨砂表面处理，握住不打滑 音调：清晰刻痕，辨认轻松 出音孔：专业出音孔发音设计，气流运用好，声音美妙 吹嘴：出嘴口扁平，气息平滑进气舒畅， 指孔：科学设计的指孔凹槽，使得按孔更加舒适 | 个 | 48
26 | 葫芦丝 | 材质：胶木，降b调 采用树脂原材料加热加压压制成型，表面平整，环保、无毒、 安全卫生、 耐用、不易摔断，吹嘴高格工艺，吹嘴与人的嘴型相吻合，不易漏气，外型光滑优美，吹奏前轻轻一擦就光洁如新。发音优美，亲切，略带鼻音，擅长表现温柔细腻的感情，给人以含蓄朦胧的美感。它发出的声音犹如抖动的丝绸那样飘逸，轻柔。 配硬质专用包、红色中国结。 | 个 | 48
27 | 唢呐 | 唢呐杆：红花梨木，金属号头，音色明亮，音准有保证； 芯子加软皮套，密封性好，不漏气，稳定耐用，每一个音孔都经过技师精心调制，光滑，平整手感舒适； 材质细腻，密度大，性能稳定，不易开裂，纯手工打磨而成，音质优美。 | 支 | 1
28 | 二胡 | 琴体材质：特质红木 琴皮材质：天然蟒皮 规格：六角筒 音质：高音明亮、中音饱满、低音浑厚，两根弦音色过渡自然，均衡。 演奏方式：左手持琴，右手持弓。 二胡的音域可达三个八度，发出的乐音有着丰富的表现力，它以接近于人声的音色，成为一种富于歌唱性的乐器，有人还因此称它为"中国式小提琴"；由于二胡的音色听起来略带忧伤，因而善于表达深沉的情感。 附带：琴码、松香、弓子、说明书、合格证。 | 把 | 2
29 | 古筝 | 主要用料为桐木。面板和底板采用专业桐木，优质钢丝制作专业琴弦，经浸泡去渣，储藏风干，清水哑光制作等多道工序。音色均匀，浑厚通透，发音灵敏，筝体弧度合理演奏舒适，音色优美，音域宽广、演奏技巧丰富，具有相当强的表现力。高音清脆、明亮，中音圆润、饱满，低音浑厚、有力，余音长。各弦音色过渡自然，发音灵敏，手感舒适，能充分表现强、弱音，各音区过渡自然，音准稳定性能好。附件：古筝包一个，琴码21个，清洁刷一根，高级指甲一付，调音扳手一个，说明书。 | 架 | 1
30 | 小提琴 | 松木面板，枫木背板，乌木拉板，材质坚硬，外观纹理细密美观，富有弹性，振动敏感，传声快速，琴头旋首，意大利风格手工工艺，线条自由，造型生动。弧度自上而下，纵向下凹变化多端均匀，尺寸适当，振动弦不碰指板，左手按弦有舒适的深度感；细节精细，精心雕刻打磨，纹理清晰得体，上色均匀，棱角流畅，衔接流畅，美观大方，坚固耐用，音色通透悠扬。配置：配有专用箱、弓子、琴码。 | 把 | 2
31 | 电吉他 | 弦数：6根 面板材质：赤杨木 指板材质：玫瑰木 背侧板材质：其他 有效弦长不小于600mm 指板宽度（弦枕处）不小于40mm 指板宽度（十六品处）不小于50mm 其他附相应的摇把、扳手、音频连接线、背带。 | 把 | 1
32 | 电贝司 | 琴体：实木 琴颈：枫木 指板：玫瑰木 琴钮：全封闭式 有效弦长约840mm 指板宽度（弦枕处）38mm 指板宽度（十六品处）52mm 琴颈与琴体相接端正，接口牢固，无缝隙。 | 把 | 1
33 | 吉他 | 1.面板为椴木胶合板，背侧板为椴木胶合板，琴柄为色木，黄铜音品。 2.采用十二平均律。 3.各音的音准误差在正负20个音分之内。 4.弦器：半封闭弦钮。 5.木材经过干燥处理，含水律不超过15%。 6.金属部件防锈处理，符合标准要求 | 把 | 1
合计