## 表-08 分部分项工程和单价措施项目清单与计价表
分部分项工程和单价措施项目清单与计价表
工程名称：通风空调工程 |  |  |  | 标段：扎赉特旗中医院综合楼二次深化装修 |  |  |  | 第 1 页 共 5 页
序号 | 项目编码 | 项目名称 | 项目特征描述 |  | 计量单位 | 工程量 | 金额（元）
[7 empty] | 综合单价 |  | 合价 | 其中
暂估价
空调
1 | 031001006001 | 冷凝管 | 1.安装部位:室内 2.介质:废水 3.材质、规格:PVC-U塑料管De63 4.压力试验及吹、洗设计要求 |  | m | 10.98
2 | 031001006002 | 冷凝管 | 1.安装部位:室内 2.介质:废水 3.材质、规格:PVC-U塑料管De50 4.压力试验及吹、洗设计要求 |  | m | 283.3
3 | 031001006003 | 冷凝管 | 1.安装部位:室内 2.介质:废水 3.材质、规格:PVC-U塑料管De40 4.压力试验及吹、洗设计要求 |  | m | 753.33
4 | 031001004001 | 铜管 | 1.安装部位:脱氧亚磷无缝铜管 2.介质:水 3.规格、压力等级:Φ34.92 4.连接形式:焊接 |  | m | 102.85
5 | 031001004003 | 铜管 | 1.安装部位:脱氧亚磷无缝铜管 2.介质:水 3.规格、压力等级:Φ31.08 4.连接形式:钎焊 |  | m | 26.23
6 | 031001004004 | 铜管 | 1.安装部位:脱氧亚磷无缝铜管 2.介质:水 3.规格、压力等级:Φ28.6 4.连接形式:钎焊 |  | m | 143.58
7 | 031001004005 | 铜管 | 1.安装部位:脱氧亚磷无缝铜管 2.介质:水 3.规格、压力等级:Φ22.2 4.连接形式:钎焊 |  | m | 148.49
8 | 031001004006 | 铜管 | 1.安装部位:脱氧亚磷无缝铜管 2.介质:水 3.规格、压力等级:Φ19.05 4.连接形式:钎焊 |  | m | 253.59
9 | 031001004007 | 铜管 | 1.安装部位:脱氧亚磷无缝铜管 2.介质:水 3.规格、压力等级:Φ15.88 4.连接形式:钎焊 |  | m | 284.4
10 | 031001004008 | 铜管 | 1.安装部位:脱氧亚磷无缝铜管 |  | m | 696.29
本页小计
注：为计取规费等的使用，可在表中增设其中：“定额人工费”
表—08
分部分项工程和单价措施项目清单与计价表
工程名称：通风空调工程 |  |  |  | 标段：扎赉特旗中医院综合楼二次深化装修 |  |  |  | 第 2 页 共 5 页
序号 | 项目编码 | 项目名称 | 项目特征描述 |  | 计量单位 | 工程量 | 金额（元）
[7 empty] | 综合单价 |  | 合价 | 其中
暂估价
2.介质:水 3.规格、压力等级:Φ12.7 4.连接形式:钎焊
11 | 031001004009 | 铜管 | 1.安装部位:脱氧亚磷无缝铜管 2.介质:水 3.规格、压力等级:Φ9.53 4.连接形式:钎焊 |  | m | 452.2
12 | 031001004010 | 铜管 | 1.安装部位:脱氧亚磷无缝铜管 2.介质:水 3.规格、压力等级:Φ6.53 4.连接形式:钎焊 |  | m | 638.11
13 | 031208002001 | 管道绝热 | 1.绝热材料品种:橡塑管壳保温 2.绝热厚度:30mm以下 3.管道外径:DN50以下 |  | m3 | 3
14 | 030701004001 | 风机盘管 | 1.名称:风机盘管 2.型号:22F1C 3.参数:匹数：小一匹 制冷量：2.2KW 制热量：2.6KW 4.注:此型号为参考型号，由中标单位根据现场实际情况可以更改设备 |  | 台 | 48
15 | 030701004002 | 风机盘管 | 1.名称:风机盘管 2.型号:28F1C 3.参数:匹数：大一匹 制冷量：2.8KW 制热量：3.2KW 4.注:此型号为参考型号，由中标单位根据现场实际情况可以更改设备 |  | 台 | 15
16 | 030701004003 | 风机盘管 | 1.名称:风机盘管 2.型号:36F1C 3.参数:匹数：大1.5匹 制冷量：3.6KW 制热量：4.0KW 4.注:此型号为参考型号，由中标单位根据现场实际情况可以更改设备 |  | 台 | 39
17 | 030701004004 | 风机盘管 | 1.名称:风机盘管 2.型号:45F1C 3.参数:匹数：小2匹 制冷量：4.5KW 制热量：5.0KW 4.注:此型号为参考型号，由中标单位根据现场实际情况可以更改设备 |  | 台 | 13
18 | 030701004005 | 风机盘管 | 1.名称:风机盘管 2.型号:71F1C 3.参数:匹数：3匹 制冷量：7.1KW 制热量：8.0KW 4.注:此型号为参考型 |  | 台 | 8
本页小计
注：为计取规费等的使用，可在表中增设其中：“定额人工费”
表—08
分部分项工程和单价措施项目清单与计价表
工程名称：通风空调工程 |  |  |  | 标段：扎赉特旗中医院综合楼二次深化装修 |  |  |  | 第 3 页 共 5 页
序号 | 项目编码 | 项目名称 | 项目特征描述 |  | 计量单位 | 工程量 | 金额（元）
[7 empty] | 综合单价 |  | 合价 | 其中
暂估价
号，由中标单位根据现场实际情况可以更改设备
19 | 030701004006 | 风机盘管 | 1.名称:风机盘管 2.型号:80F2B 3.参数:匹数：大3匹 制冷量：8KW 制热量：9KW 4.注:此型号为参考型号，由中标单位根据现场实际情况可以更改设备 |  | 台 | 2
20 | 030701004007 | 风机盘管 | 1.名称:风机盘管 2.型号:112F2B 3.参数:匹数：小5匹 制冷量：11.2KW 制热量：12.5KW 4.注:此型号为参考型号，由中标单位根据现场实际情况可以更改设备 |  | 台 | 1
21 | 030701003001 | 空调器 | 1.名称:中央空调 2.型号:28Q3 3.参数:匹数：大一匹 制冷量：2.8KW 制热量：3.2KW 4.注:此型号为参考型号，由中标单位根据现场实际情况可以更改设备 |  | 台 | 8
22 | 030701003002 | 空调器 | 1.名称:中央空调 2.型号:36Q3 3.参数:匹数：大1.5匹 制冷量：3.6KW 制热量：4.0KW 4.注:此型号为参考型号，由中标单位根据现场实际情况可以更改设备 |  | 台 | 6
23 | 030701003003 | 空调器 | 1.名称:中央空调 2.型号:80Q3 3.参数:匹数：大3匹 制冷量：8KW 制热量：8.8KW 4.注:此型号为参考型号，由中标单位根据现场实际情况可以更改设备 |  | 台 | 4
24 | 030701003004 | 空调器 | 1.名称:中央空调 2.型号:125Q3 3.参数:匹数：5匹 制冷量：12.5KW 制热量：15KW 4.注:此型号为参考型号，由中标单位根据现场实际情况可以更改设备 |  | 台 | 3
25 | 030701003005 | 空调器 | 1.名称:中央空调 2.型号:140Q3 3.参数:匹数：小6匹 制冷量：14KW 制热量：16KW 4.注:此型号为参考型号，由中标单位根据现场实际情况可以更改设备 |  | 台 | 2
本页小计
注：为计取规费等的使用，可在表中增设其中：“定额人工费”
表—08
分部分项工程和单价措施项目清单与计价表
工程名称：通风空调工程 |  |  |  | 标段：扎赉特旗中医院综合楼二次深化装修 |  |  |  | 第 4 页 共 5 页
序号 | 项目编码 | 项目名称 | 项目特征描述 |  | 计量单位 | 工程量 | 金额（元）
[7 empty] | 综合单价 |  | 合价 | 其中
暂估价
26 | 030701001001 | 空气加热器(冷却器） | 1.名称:室外空调机 2.型号:VD1120WSAM-T-DN01 3.参数:匹数：44.8HP 制冷量：112KW 制热量：126KW 4.注:此型号为参考型号，由中标单位根据现场实际情况可以更改设备 |  | 台 | 2
27 | 030701001002 | 空气加热器(冷却器） | 1.名称:室外空调机 2.型号:VH280SR1-E-100 3.参数:匹数：11HP 制冷量：28KW 制热量：31.5KW 4.注:此型号为参考型号，由中标单位根据现场实际情况可以更改设备 |  | 台 | 1
28 | 030701001003 | 空气加热器(冷却器） | 1.名称:室外空调机 2.型号:VD670WSAM-T-DN01 3.参数:匹数：26.8HP 制冷量：67KW 制热量：75KW 4.注:此型号为参考型号，由中标单位根据现场实际情况可以更改设备 |  | 台 | 4
29 | 030701001004 | 空气加热器(冷却器） | 1.名称:室外空调机 2.型号:VD800WSAM-T-DN01 3.参数:匹数：32HP 制冷量：80KW 制热量：88KW 4.注:此型号为参考型号，由中标单位根据现场实际情况可以更改设备 |  | 台 | 2
30 | 030701001005 | 空气加热器(冷却器） | 1.名称:室外空调机 2.型号:VH160R1-E-050D 3.参数:匹数：大6HP 制冷量：16KW 制热量：18KW 4.注:此型号为参考型号，由中标单位根据现场实际情况可以更改设备 |  | 台 | 2
31 | 030701001006 | 空气加热器(冷却器） | 1.名称:室外空调机 2.型号:VH200SR1-E-080 3.参数:匹数：8HP 制冷量：20KW 制热量：22KW 4.注:此型号为参考型号，由中标单位根据现场实际情况可以更改设备 |  | 台 | 1
32 | 030701001007 | 空气加热器(冷却器） | 1.名称:室外空调机 2.型号:VD1010WSAM-T-DN01 3.参数:匹数：40.4HP 制冷量：101KW 制热量：112KW 4.注:此型号为参考型号，由中标单位根据现场 |  | 台 | 1
本页小计
注：为计取规费等的使用，可在表中增设其中：“定额人工费”
表—08
分部分项工程和单价措施项目清单与计价表
工程名称：通风空调工程 |  |  |  | 标段：扎赉特旗中医院综合楼二次深化装修 |  |  |  | 第 5 页 共 5 页
序号 | 项目编码 | 项目名称 | 项目特征描述 |  | 计量单位 | 工程量 | 金额（元）
[7 empty] | 综合单价 |  | 合价 | 其中
暂估价
实际情况可以更改设备
33 | 030701001008 | 空气加热器(冷却器） | 1.名称:室外空调机 2.型号:VH224SR1-E-080 3.参数:匹数：9HP 制冷量：22.4KW 制热量：25KW 4.注:此型号为参考型号，由中标单位根据现场实际情况可以更改设备 |  | 台 | 2
34 | 030703007006 | 碳钢风口、散流器、百叶窗 | 1.名称:双层百叶送风口 2.规格:503*150 |  | 个 | 115
35 | 030703007005 | 碳钢风口、散流器、百叶窗 | 1.名称:双层百叶送风口 2.规格:903*105 |  | 个 | 8
36 | 030703007004 | 碳钢风口、散流器、百叶窗 | 1.名称:双层百叶送风口 2.规格:920*197 |  | 个 | 3
37 | 030703007003 | 碳钢风口、散流器、百叶窗 | 1.名称:方形散流器 2.规格:200*200 |  | 个 | 126
38 | 030903003001 | 追加冷媒 | 1.名称:追加冷媒 |  | kg | 80
39 | 030704001001 | 通风工程检测、调试 |  |  | 系统 | 1
40 | 031009002001 | 空调水工程系统调试 |  |  | 系统 | 1
分部小计
通风
41 | 030702001002 | 碳钢通风管道 | 1.名称:碳钢风管 2.材质:镀锌薄钢板 3.形状:矩形 4.规格:200*200 5.板材厚度:1.0mm以内 6.接口形式:插接 |  | m2 | 15.87
42 | 030108003002 | 轴流通风机 | 1.名称:排风机 2.规格:500m3/h L=500 m^3/h 3.包含:带止回阀 |  | 台 | 4
43 | 030703007002 | 碳钢风口、散流器、百叶窗 | 1.名称:单层百叶排风口 2.型号:200*200 |  | 个 | 4
分部小计
措施项目
44 | 031301017001 | 脚手架搭拆 |  |  | 项 | 1
分部小计
本页小计
合 计
注：为计取规费等的使用，可在表中增设其中：“定额人工费”
表—08

## 表-11 总价措施项目清单与计价表
总价措施项目清单与计价表
工程名称：通风空调工程 |  |  | 标段：扎赉特旗中医院综合楼二次深化装修 |  |  |  |  | 第 1 页 共 1 页
序号 | 项目编码 | 项目名称 |  | 计算基础 | 费率(%) | 金额(元) | 调整费率(%) |  | 调整后金额(元) | 备注
1 | 031302001 | 安全文明施工费
1.1 | 031302001001 | 安全文明施工与环境保护费 |  | 分部分项人工费+技术措施项目人工费 | 2
1.2 | 031302001002 | 临时设施费 |  | 分部分项人工费+技术措施项目人工费 | 1
2 | 031302005001 | 雨季施工增加费 |  | 分部分项人工费+技术措施项目人工费 | 0.5
3 | 031302006001 | 已完工程及设备保护费 |  | 分部分项人工费+技术措施项目人工费 | 0.8
4 | 03B001 | 工程定位复测费 |  | 分部分项人工费+技术措施项目人工费 | 0
5 | 031302004001 | 二次搬运费 |  | 分部分项人工费+技术措施项目人工费 | 0.1
合 计
注：1.“计算基础”中安全文明施工费可为“定额基价”、“定额人工费”或“定额人工费+定额机械费”，其他项目可为“定额人工费”或“定额人工费+定额机械费”。 2.按施工方案计算的措施费，若无“计算基础”和“费率”的数值，也可只填“金额”数值，但应在备注栏说明施工方案出处或计算方法。
表-11

## 表-12 其他项目清单与计价汇总表
其他项目清单与计价汇总表
工程名称：通风空调工程 |  | 标段：扎赉特旗中医院综合楼二次深化装修 |  |  | 第 1 页 共 1 页
序号 | 项目名称 |  | 金额(元) | 结算金额(元) |  | 备注
1 | 暂列金额 |  |  |  |  | 明细详见表-12-1
2 | 暂估价
2.1 | 专业工程暂估价 |  |  |  |  | 明细详见表-12-3
2.2 | 材料暂估价 |  | 一 |  |  | 明细详见表-12-2
3 | 计日工 |  |  |  |  | 明细详见表-12-4
4 | 总承包服务费 |  |  |  |  | 明细详见表-12-5
5 | 材料检验试验费
6 | 建筑工程能效测评费
7 | 工程变更及现场签证
8 | 提前竣工（赶工补偿）
9 | 无负荷联合试运转费
10 | 停窝工损失费
11 | 施工期间未完工程保护费
12 | 企业自有工人培训管理费
13 | 建筑工人实名制费
合计 | [5 empty] | —
注：材料（工程设备）暂估单价进入清单项目综合单价，此处不汇总。
表-12

## 表-12-1 暂列金额表
暂列金额明细表
工程名称：通风空调工程 |  | 标段：扎赉特旗中医院综合楼二次深化装修 |  |  | 第 1 页 共 1 页
序号 | 项目名称 |  | 计量单位 | 暂定金额（元） |  | 备注
合 计 | [5 empty] | —
注：此表由招标人填写，如不能详列，也可只列暂列金额总额，投标人应将上述暂列金额计入投标总价中。
表—12—1

## 表-12-2 材料(工程设备)暂估价及调整表
材料（工程设备）暂估单价及调整表
工程名称：通风空调工程 |  |  | 标段：扎赉特旗中医院综合楼二次深化装修 | [7 empty] | 第 1 页 共 1 页
序号 | 材料(工程设备)名称、规格、型号 | 计量单位 |  | 数量 |  | 暂估(元) |  | 确认(元) |  | 差额±(元) |  |  | 备注
|  |  |  | 暂估 | 确认 | 单价 | 合价 | 单价 | 合价 | 单价 |  | 合价
合计
总合计
注：此表由招标人填写“暂估单价”，并在备注栏说明暂估价的材料、工程设备拟用在哪些清单项目上，投标人应将上述材料、工程设备暂估单价计入工程量清单综合单价报价中。
表—12—2

## 表-12-3 专业工程暂估价及结算价表
专业工程暂估价及结算价表
工程名称：通风空调工程 |  |  | 标段：扎赉特旗中医院综合楼二次深化装修 |  |  |  | 第 1 页 共 1 页
序号 | 工程名称 | 工程内容 |  | 暂估金额（元） | 结算金额(元) | 差额±(元) |  | 备注
合 计
注：此表“暂估金额”由招标人填写，投标人应将“暂估金额”计入投标总价中。结算时按合同约定结算金额填写。
表—12—3

## 表-12-4 计日工表
计 日 工 表
工程名称：通风空调工程 |  | 标段：扎赉特旗中医院综合楼二次深化装修 | [5 empty] | 第 1 页 共 1 页
编号 | 项目名称 |  | 单位 | 暂定数量 | 实际数量 | 综合单价(元) | 合价(元)
[7 empty] | 暂定 |  | 实际
1 | 人工
人工小计
2 | 材料
材料小计
3 | 机械
机械小计
四、企业管理费和利润
总 计
注：此表项目名称、暂定数量由招标人填写，编制招标控制价时，单价由招标人按有关计价规定确定；投标时，单价由投标人自主报价，按暂定数量计算合价计入投标总价中。结算时，按发承包双方确认的实际数量计算合价。
表—12—4

## 表-12-5 总承包服务费计价表
总承包服务费计价表
工程名称：通风空调工程 |  | 标段：扎赉特旗中医院综合楼二次深化装修 |  |  |  |  | 第 1 页 共 1 页
序号 | 项目名称 |  | 项目价值(元) | 服务内容 | 计算基础 | 费率(%) |  | 金额(元)
| 合计 |  | - | - |  | -
注：此表项目名称、服务内容由招标人填写，编制招标控制价时，费率及金额由招标人按有关计价规定确定；投标时，费率及金额由投标人自主报价，计入投标总价中。
表—12—5

## 表-13 规费、税金项目清单与计价表
规费、税金项目计价表
工程名称：通风空调工程 |  | 标段：扎赉特旗中医院综合楼二次深化装修 |  |  | 第 1 页 共 1 页
序号 | 项目名称 |  | 计算基础 | 计算基数 |  | 计算费率(%) | 金额（元）
1 | 规费 |  | 社会保险费+住房公积金+水利建设基金+环境保护税
1.1 | 社会保险费 |  | 养老失业保险+基本医疗保险+工伤保险+生育保险
(1) | 养老失业保险 |  | 分部分项人工费+组织措施项目人工费+技术措施项目人工费+分部分项人工费调整+技术措施项目人工费调整 |  |  | 10.5
(2) | 基本医疗保险 |  | 分部分项人工费+组织措施项目人工费+技术措施项目人工费+分部分项人工费调整+技术措施项目人工费调整 |  |  | 3.7
(3) | 工伤保险 |  | 分部分项人工费+组织措施项目人工费+技术措施项目人工费+分部分项人工费调整+技术措施项目人工费调整 |  |  | 0.4
(4) | 生育保险 |  | 分部分项人工费+组织措施项目人工费+技术措施项目人工费+分部分项人工费调整+技术措施项目人工费调整 |  |  | 0.3
1.2 | 住房公积金 |  | 分部分项人工费+组织措施项目人工费+技术措施项目人工费+分部分项人工费调整+技术措施项目人工费调整 |  |  | 3.7
1.3 | 水利建设基金 |  | 分部分项人工费+组织措施项目人工费+技术措施项目人工费+分部分项人工费调整+技术措施项目人工费调整 |  |  | 0.4
1.4 | 环境保护税
2 | 税金 |  | 税前工程造价 |  |  | 9
合 计
表-13