## 表-08 分部分项工程和单价措施项目清单与计价表
分部分项工程和单价措施项目清单与计价表
工程名称：电气工程 |  |  |  | 标段：扎赉特旗中医院综合楼二次深化装修 |  |  |  | 第 1 页 共 9 页
序号 | 项目编码 | 项目名称 | 项目特征描述 |  | 计量单位 | 工程量 | 金额（元）
[7 empty] | 综合单价 |  | 合价 | 其中
暂估价
负一层供应中心
箱，管线
1 | 030404017001 | 配电箱 | 1.名称:成套配电箱 2.型号:AP 3.规格:半周长1.5m 4.安装方式:悬挂式 |  | 台 | 1
2 | 030411005001 | 接线箱 | 1.名称:接线箱 2.型号:XD |  | 个 | 4
3 | 030404016001 | 控制箱 | 1.名称:控制箱 2.型号:PLC1 |  | 台 | 1
4 | 030404016002 | 控制箱 | 1.名称:控制箱 2.型号:PLC2 |  | 台 | 1
5 | 030408001001 | 电力电缆 | 1.名称:电力电缆 2.型号:WDZ-YJF-4*25+1*16 3.材质:铜芯 4.电压等级(kV):1kv |  | m | 16.73
6 | 030408006002 | 电力电缆头 | 1.名称:1kv热(冷)缩式铜芯电力电缆终端头 制作安装 2.规格:25mm2 |  | 个 | 2
7 | 030408001002 | 电力电缆 | 1.名称:电力电缆 2.型号:ZR-YJV-5*10 3.材质:铜芯 4.电压等级(kV):8kv |  | m | 20.11
8 | 030408006003 | 电力电缆头 | 1.名称:1kv热(冷)缩式铜芯电力电缆终端头 制作安装 2.规格:10mm2 |  | 个 | 2
9 | 030408001003 | 电力电缆 | 1.名称:电力电缆 2.型号:ZR-YJV-5*6 3.材质:铜芯 4.电压等级(kV):5kv |  | m | 115.88
10 | 030408001004 | 电力电缆 | 1.名称:电力电缆 2.型号:ZR-YJV-5*4 3.材质:铜芯 |  | m | 64.3
11 | 030411004001 | 配线 | 1.名称:管内穿线 2.型号:RVVP-4*0.75 3.材质:铜芯 4.配线部位:暗敷 |  | m | 119.1
12 | 030502005001 | 双绞线缆 | 1.名称:超五类网线 2.敷设方式:桥架内布放 |  | m | 28.83
13 | 030411004008 | 配线 | 1.名称:管内穿线 2.配线形式:照明线路 3.型号:ZR-BV-2.5 4.材质:铜芯 |  | m | 381.22
14 | 030411004009 | 配线 | 1.名称:管内穿线 2.配线形式:动力线路 3.型号:ZR-BV-4 4.材质:铜芯 |  | m | 743.94
15 | 030411001001 | 配管 | 1.名称:钢管 2.材质:SC 3.规格:DN40mm |  | m | 89.91
本页小计
注：为计取规费等的使用，可在表中增设其中：“定额人工费”
表—08
分部分项工程和单价措施项目清单与计价表
工程名称：电气工程 |  |  |  | 标段：扎赉特旗中医院综合楼二次深化装修 |  |  |  | 第 2 页 共 9 页
序号 | 项目编码 | 项目名称 | 项目特征描述 |  | 计量单位 | 工程量 | 金额（元）
[7 empty] | 综合单价 |  | 合价 | 其中
暂估价
16 | 030411001002 | 配管 | 1.名称:钢管 2.材质:SC 3.规格:DN32mm |  | m | 69.9
17 | 030411001003 | 配管 | 1.名称:钢管 2.材质:SC 3.规格:DN25mm |  | m | 240.28
18 | 030411001004 | 配管 | 1.名称:钢管 2.材质:SC 3.规格:DN15mm |  | m | 125.97
19 | 030411003001 | 桥架 | 1.名称:桥架 2.规格:200x100 3.材质:钢制 |  | m | 29.69
分部小计
灯具开关，插座
20 | 030404034006 | 照明开关 | 1.名称:照明开关 2.规格:单开 |  | 套 | 13
21 | 030404034007 | 照明开关 | 1.名称:照明开关 2.规格:双开 |  | 套 | 2
22 | 030404035004 | 插座 | 1.名称:五孔插座 |  | 套 | 50
23 | 030404035005 | 插座 | 1.名称:空调插座 |  | 套 | 4
24 | 030412005005 | 荧光灯 | 1.名称:防爆单管荧光灯 2.型号:48w |  | 套 | 3
25 | 030412005006 | 荧光灯 | 1.名称:LED单管净化灯 2.型号:38w |  | 套 | 8
26 | 030412005007 | 荧光灯 | 1.名称:LED单管净化灯 2.型号:48w |  | 套 | 15
27 | 030411006005 | 接线盒 | 1.名称:暗装开关(插座)盒 |  | 个 | 69
28 | 030411006006 | 接线盒 | 1.名称:暗装接线盒 |  | 个 | 26
29 | 030404001003 | 控制屏 | 1.名称:液晶控制屏 2.规格:7寸 |  | 台 | 2
分部小计
负一层放射科
箱，管线
30 | 030404017002 | 配电箱 | 1.名称:成套配电箱 2.型号:AP1,AP2，AP3，AP4 3.规格:半周长1.5m 4.安装方式:落地式 |  | 台 | 4
31 | 030408001005 | 电力电缆 | 1.名称:电力电缆 2.型号:WDZ-YJF-4*120+1*70 |  | m | 139.49
32 | 030408006001 | 电力电缆头 | 1.名称:1kv热(冷)缩式铜芯电力电缆终端头 制作安装 2.规格:120mm2 |  | 个 | 8
33 | 030411004002 | 配线 | 1.名称:管内穿线 2.配线形式:照明线路 |  | m | 291.98
本页小计
注：为计取规费等的使用，可在表中增设其中：“定额人工费”
表—08
分部分项工程和单价措施项目清单与计价表
工程名称：电气工程 |  |  |  | 标段：扎赉特旗中医院综合楼二次深化装修 |  |  |  | 第 3 页 共 9 页
序号 | 项目编码 | 项目名称 | 项目特征描述 |  | 计量单位 | 工程量 | 金额（元）
[7 empty] | 综合单价 |  | 合价 | 其中
暂估价
3.型号:ZR-BV-2.5
34 | 030411004003 | 配线 | 1.名称:管内穿线 2.配线形式:动力线路 3.型号:ZR-BV-4 |  | m | 504.99
35 | 030411001005 | 配管 | 1.名称:钢管 2.材质:SC 3.规格:DN15mm |  | m | 92.93
36 | 030411001006 | 配管 | 1.名称:钢管 2.材质:SC 3.规格:DN25mm |  | m | 159.53
37 | 030411003002 | 桥架 | 1.名称:桥架 2.规格:300*100 3.材质:钢制 |  | m | 50
38 | 030411005002 | 接线箱 | 1.名称:接线箱 2.型号:NT |  | 个 | 1
39 | 030502005005 | 双绞线缆 | 1.名称:屏蔽六类网线 2.敷设方式:管内穿放 |  | m | 125.57
40 | 030502005006 | 双绞线缆 | 1.名称:屏蔽六类网线 2.敷设方式:桥架内布放 |  | m | 37.42
41 | 030411001019 | 配管 | 1.名称:塑料管 2.材质，规格:PC20 |  | m | 122.51
分部小计
灯具开关，插座
42 | 030404034008 | 照明开关 | 1.名称:照明开关 2.规格:双开 |  | 套 | 4
43 | 030404035009 | 插座 | 1.名称:五孔插座 |  | 套 | 56
44 | 030412005009 | 荧光灯 | 1.名称:LED格栅净化灯 2.型号:48w |  | 套 | 16
45 | 030411006007 | 接线盒 | 1.名称:暗装开关(插座)盒 |  | 个 | 64
46 | 030411006008 | 接线盒 | 1.名称:暗装接线盒 |  | 个 | 16
47 | 030502012004 | 信息插座 | 1.名称:单口信息插座 2.安装方式:H=0.5m 3.底盒材质、规格:PVC底盒86K |  | 个 | 8
分部小计
二层手术室
箱，管线
48 | 030404017010 | 配电箱 | 1.名称:成套配电箱 2.型号:AT 3.规格:半周长1.5m |  | 台 | 1
49 | 030404017011 | 配电箱 | 1.名称:成套配电箱 2.型号:AT1 3.规格:半周长1.5m |  | 台 | 1
50 | 030404017006 | 配电箱 | 1.名称:成套配电箱 2.型号:AP 3.规格:半周长1.5m |  | 台 | 1
51 | 030404017007 | 配电箱 | 1.名称:成套配电箱 |  | 台 | 1
本页小计
注：为计取规费等的使用，可在表中增设其中：“定额人工费”
表—08
分部分项工程和单价措施项目清单与计价表
工程名称：电气工程 |  |  |  | 标段：扎赉特旗中医院综合楼二次深化装修 |  |  |  | 第 4 页 共 9 页
序号 | 项目编码 | 项目名称 | 项目特征描述 |  | 计量单位 | 工程量 | 金额（元）
[7 empty] | 综合单价 |  | 合价 | 其中
暂估价
2.型号:AL 3.规格:半周长1.5m
52 | 030404017008 | 配电箱 | 1.名称:成套配电箱 2.型号:AP-AHU1，AP-AHU2，AP-AHU3 3.规格:半周长1.5m |  | 台 | 3
53 | 030404017009 | 配电箱 | 1.名称:成套配电箱 2.型号:OP1，OP2，OP3 3.规格:500*180*600 |  | 台 | 3
54 | 030404018001 | 插座箱 | 1.名称:插座箱 2.规格:4联 |  | 台 | 12
55 | 030409008001 | 等电位端子箱、测试板 | 1.名称:总等电位箱 2.规格:MEB |  | 台 | 1
56 | 030409008002 | 等电位端子箱、测试板 | 1.名称:局部端子箱 2.规格:LEB |  | 台 | 4
57 | 030408001008 | 电力电缆 | 1.名称:电力电缆 2.型号:WDZ-YJF-4*95+1*50 |  | m | 66.66
58 | 030408001009 | 电力电缆 | 1.名称:电力电缆 2.型号:WDZ-YJF-5*16 |  | m | 48.88
59 | 030408001010 | 电力电缆 | 1.名称:电力电缆 2.型号:WDZ-YJF-5*10 |  | m | 86.48
60 | 030408001011 | 电力电缆 | 1.名称:电力电缆 2.型号:ZR-YJV-5*16 |  | m | 33.18
61 | 030408001012 | 电力电缆 | 1.名称:电力电缆 2.型号:ZR-YJV-5*10 |  | m | 155.64
62 | 030408001013 | 电力电缆 | 1.名称:电力电缆 2.型号:ZR-YJV-5*6 |  | m | 61.39
63 | 030408006005 | 电力电缆头 | 1.名称:1kv热(冷)缩式铜芯电力电缆终端头 制作安装 2.规格:90mm2 |  | 个 | 4
64 | 030408006006 | 电力电缆头 | 1.名称:1kv热(冷)缩式铜芯电力电缆终端头 制作安装 2.规格:16mm2 |  | 个 | 4
65 | 030408006007 | 电力电缆头 | 1.名称:1kv热(冷)缩式铜芯电力电缆终端头 制作安装 2.规格:10mm2 |  | 个 | 6
66 | 030411004010 | 配线 | 1.名称:管内穿多芯软导线 2.型号:RVS-2*1.0 |  | m | 205.67
67 | 030411004011 | 配线 | 1.名称:管内穿线 2.型号:ZR-BV1.5 |  | m | 334.84
68 | 030411004012 | 配线 | 1.名称:管内穿线 2.型号:ZR-BV2.5 |  | m | 3654.92
69 | 030411004013 | 配线 | 1.名称:管内穿线 2.型号:ZR-BV4 |  | m | 1817.8
70 | 030411004014 | 配线 | 1.名称:管内穿线 2.型号:ZR-BV6 |  | m | 183.6
71 | 030411001010 | 配管 | 1.名称:钢管 2.材质:SC |  | m | 668.49
本页小计
注：为计取规费等的使用，可在表中增设其中：“定额人工费”
表—08
分部分项工程和单价措施项目清单与计价表
工程名称：电气工程 |  |  |  | 标段：扎赉特旗中医院综合楼二次深化装修 |  |  |  | 第 5 页 共 9 页
序号 | 项目编码 | 项目名称 | 项目特征描述 |  | 计量单位 | 工程量 | 金额（元）
[7 empty] | 综合单价 |  | 合价 | 其中
暂估价
3.规格:DN15mm
72 | 030411001011 | 配管 | 1.名称:钢管 2.材质:SC 3.规格:DN20mm |  | m | 352.4
73 | 030411001012 | 配管 | 1.名称:钢管 2.材质:SC 3.规格:DN25mm |  | m | 407.37
74 | 030411001013 | 配管 | 1.名称:钢管 2.材质:SC 3.规格:DN32mm |  | m | 54.82
75 | 030411001014 | 配管 | 1.名称:钢管 2.材质:SC 3.规格:DN40mm |  | m | 163.83
76 | 030411001015 | 配管 | 1.名称:钢管 2.材质:JDG20 |  | m | 331.89
77 | 030411001016 | 配管 | 1.名称:钢管 2.材质:JDG25 |  | m | 169.5
78 | 030411003005 | 桥架 | 1.名称:桥架 2.规格:300*100 |  | m | 47.07
79 | 030411003006 | 桥架 | 1.名称:桥架 2.规格:200*100 |  | m | 42.91
80 | 030406001001 | 电机 | 1.名称:自动门电机 |  | 台 | 3
分部小计
灯具开关，插座
81 | 030404034009 | 照明开关 | 1.名称:照明开关 2.规格:单开 |  | 套 | 21
82 | 030404034010 | 照明开关 | 1.名称:照明开关 2.规格:双开 |  | 套 | 9
83 | 030404035007 | 插座 | 1.名称:安全型五孔插座 2.规格:250V 10A |  | 套 | 50
84 | 030404035008 | 插座 | 1.名称:空调插座3孔 2.规格:250V 16A |  | 套 | 7
85 | 030404034011 | 空调线控器 | 1.名称:空调线控器 |  | 套 | 16
86 | 080903018001 | 指示灯 | 1.名称:手术中指示灯 2.规格:1w |  | 套 | 3
87 | 030412006003 | 医疗专用灯 | 1.名称:六联观片灯 2.型号:铝型材，有机玻璃面板 3.规格:1200*600*120 |  | 套 | 3
88 | 030412006002 | 医疗专用灯 | 1.名称:医用紫外线杀菌灯 2.规格:30w |  | 套 | 7
89 | 030412006004 | 医疗专用灯 | 1.名称:医用洁净密闭单管灯 2.规格:58w |  | 套 | 50
90 | 030412006005 | 医疗专用灯 | 1.名称:医用手术室单管荧光灯 2.规格:36w*3 |  | 套 | 24
91 | 011304001001 | 灯带 | 1.灯带型式、尺寸:医用手术室密闭灯带 |  | m | 28.86
本页小计
注：为计取规费等的使用，可在表中增设其中：“定额人工费”
表—08
分部分项工程和单价措施项目清单与计价表
工程名称：电气工程 |  |  |  | 标段：扎赉特旗中医院综合楼二次深化装修 |  |  |  | 第 6 页 共 9 页
序号 | 项目编码 | 项目名称 | 项目特征描述 |  | 计量单位 | 工程量 | 金额（元）
[7 empty] | 综合单价 |  | 合价 | 其中
暂估价
2.规格，型号:36W*3
92 | 030412006006 | 医疗专用灯 | 1.名称:无影灯 2.型号:双头灯直径700mm*500mm 3.材质:灯头铝合金材质 |  | 套 | 3
93 | 030410004001 | 吊塔 | 1.名称:吊塔 2.规格:横臂活动范围（半径）：700-1100mm（可据院方要求配置）水平旋转角度：0~340°，横臂和终端箱体可分别或同时水平旋转 |  | 台 | 3
94 | 030411006009 | 接线盒 | 1.名称:暗装开关(插座)盒 |  | 个 | 90
95 | 030411006010 | 接线盒 | 1.名称:暗装接线盒 |  | 个 | 97
分部小计
弱电
96 | 030411004015 | 配线 | 1.名称:管内穿线 2.型号:WDZ-BYJ2.5 |  | m | 1080.57
97 | 030411004017 | 配线 | 1.名称:管内穿多芯软导线 2.型号:RVV-2*1 |  | m | 79.58
98 | 030411004018 | 配线 | 1.名称:管内穿多芯软导线 2.型号:RVV-4*1 |  | m | 41.14
99 | 030411004016 | 配线 | 1.名称:管内穿线 2.型号:BV6 |  | m | 139.17
100 | 030502005003 | 双绞线缆 | 1.名称:六类网线 2.敷设方式:桥架内布放 |  | m | 1012.09
101 | 030502005004 | 双绞线缆 | 1.名称:六类网线 2.敷设方式:管内穿放 |  | m | 468.49
102 | 030411001017 | 配管 | 1.名称:钢管 2.材质:JDG20 |  | m | 518.45
103 | 030411001018 | 配管 | 1.名称:钢管 2.材质:SC 3.规格:DN20mm |  | m | 26.73
104 | 030411003007 | 桥架 | 1.名称:桥架 2.规格:200*100 |  | m | 49.81
105 | 030507008001 | 监控摄像设备 | 1.名称:彩色半球摄像机 2.安装方式:吊顶 |  | 台 | 10
106 | 030507014001 | 显示设备 | 1.名称:32寸液晶显示器 |  | 台 | 1
107 | 030507008002 | 硬盘 | 1.名称:2T硬盘 |  | 台 | 2
108 | 030501004001 | 存储设备 | 1.名称:网络硬盘录像机 2.规格:32路 |  | 台 | 1
109 | 030501012001 | 交换机 | 1.名称:网络交换机 2.规格:32路 |  | 台 | 1
110 | 080703002001 | 电源 | 1.名称:供电电源（变压器） |  | 台 | 10
111 | 080605005002 | 扬声器 | 1.名称:扬声器 |  | 个 | 10
本页小计
注：为计取规费等的使用，可在表中增设其中：“定额人工费”
表—08
分部分项工程和单价措施项目清单与计价表
工程名称：电气工程 |  |  |  | 标段：扎赉特旗中医院综合楼二次深化装修 |  |  |  | 第 7 页 共 9 页
序号 | 项目编码 | 项目名称 | 项目特征描述 |  | 计量单位 | 工程量 | 金额（元）
[7 empty] | 综合单价 |  | 合价 | 其中
暂估价
112 | 030404022002 | 音控器 | 1.名称:音控器 2.规格:6w |  | 台 | 10
113 | 030404022003 | 音控器 | 1.名称:音控器 2.规格:60w |  | 台 | 5
114 | 030506004001 | 背景音乐一体机 | 1.名称:背景音乐一体机 |  | 台 | 1
115 | 080603009001 | 话筒 | 1.名称:话筒 |  | 台 | 1
116 | 030505011001 | DVD | 1.名称:DVD机 |  | 台 | 1
117 | 030404022004 | 控制器 | 1.名称:门禁控制器 |  | 台 | 3
118 | 010801006002 | 门锁安装 | 1.锁品种:磁力锁 |  | 台 | 3
119 | 030904003001 | 按钮 | 1.名称:出入门按钮 |  | 台 | 3
120 | 030501004002 | 读卡器 | 1.名称:读卡器 |  | 台 | 3
121 | 030404016005 | 控制箱 | 1.名称:电源控制箱 |  | 台 | 3
122 | 030904003002 | IC卡 | 1.名称:IC卡 |  | 个 | 30
123 | 030502012001 | 信息插座 | 1.名称:双口信息插座 |  | 个 | 9
124 | 030502012002 | 信息插座 | 1.名称:电话，网络插孔 |  | 个 | 10
125 | 080904019001 | 触摸屏 | 1.名称:六联情报触摸屏 |  | 台 | 3
126 | 080603009002 | 电话机 |  |  | 台 | 3
分部小计
二层检验科
箱，管线
127 | 030404017003 | 配电箱 | 1.名称:成套配电箱 2.型号:AP2 3.规格:半周长1.5m |  | 台 | 1
128 | 030404017004 | 配电箱 | 1.名称:成套配电箱 2.型号:AL2 3.规格:半周长1.5m |  | 台 | 1
129 | 030404016003 | 开关箱 | 1.名称:开关箱 2.型号:CZX |  | 台 | 1
130 | 030404017005 | 电源箱 | 1.名称:不间断电源箱 2.型号:UPS |  | 台 | 1
131 | 030404016004 | 控制箱 | 1.名称:控制箱 2.型号:PLC1,PLC2，PLC3，PLC4，PLC5 |  | 台 | 5
132 | 030408001006 | 电力电缆 | 1.名称:电力电缆 2.型号:ZR-YJV-5*10 3.材质:铜芯 |  | m | 196.54
133 | 030408006004 | 电力电缆头 | 1.名称:1kv热(冷)缩式铜芯电力电缆终端头 制作安装 2.规格:10mm2 |  | 个 | 2
134 | 030408001007 | 电力电缆 | 1.名称:电力电缆 2.型号:ZR-YJV-5*4 3.材质:铜芯 |  | m | 206.94
135 | 030502005002 | 双绞线缆 | 1.名称:超五类网线 2.敷设方式:管内穿放 |  | m | 77.24
136 | 030411004004 | 配线 | 1.名称:管内穿线 |  | m | 103.18
本页小计
注：为计取规费等的使用，可在表中增设其中：“定额人工费”
表—08
分部分项工程和单价措施项目清单与计价表
工程名称：电气工程 |  |  |  | 标段：扎赉特旗中医院综合楼二次深化装修 |  |  |  | 第 8 页 共 9 页
序号 | 项目编码 | 项目名称 | 项目特征描述 |  | 计量单位 | 工程量 | 金额（元）
[7 empty] | 综合单价 |  | 合价 | 其中
暂估价
2.型号:RVVP-4*0.75 3.材质:铜芯
137 | 030411004005 | 配线 | 1.名称:管内穿线 2.型号:RVV-3*1.0 3.材质:铜芯 |  | m | 92.77
138 | 030411004006 | 配线 | 1.名称:管内穿线 2.配线形式:照明线路 3.型号:ZR-BV-2.5 4.材质:铜芯 |  | m | 997.98
139 | 030411004007 | 配线 | 1.名称:管内穿线 2.配线形式:动力线路 3.型号:ZR-BV-4 4.材质:铜芯 |  | m | 1018.29
140 | 030411001007 | 配管 | 1.名称:钢管 2.材质:SC 3.规格:DN32mm |  | m | 166.39
141 | 030411001008 | 配管 | 1.名称:钢管 2.材质:SC 3.规格:DN25mm |  | m | 392.97
142 | 030411001009 | 配管 | 1.名称:钢管 2.材质:SC 3.规格:DN15mm |  | m | 330.54
143 | 030411003003 | 桥架 | 1.名称:桥架 2.规格:300*100 3.材质:钢制 |  | m | 9.35
144 | 030411003004 | 桥架 | 1.名称:桥架 2.规格:200*100 3.材质:钢制 |  | m | 26.12
分部小计
灯具开关，插座
145 | 030404034001 | 照明开关 | 1.名称:照明开关 2.规格:单开 |  | 套 | 11
146 | 030404034002 | 照明开关 | 1.名称:照明开关 2.规格:双开 |  | 套 | 5
147 | 030404034003 | 照明开关 | 1.名称:照明开关 2.规格:三开 |  | 套 | 3
148 | 030404035001 | 插座 | 1.名称:五孔插座 |  | 套 | 88
149 | 030412005008 | 荧光灯 | 1.名称:LED格栅净化灯 2.型号:48w |  | 套 | 32
150 | 030412006001 | 医疗专用灯 | 1.名称:紫外线杀菌灯 2.型号:30w |  | 套 | 16
151 | 030412005001 | 荧光灯 | 1.名称:LED双管净化灯 2.型号:58w |  | 套 | 20
152 | 030411006003 | 接线盒 | 1.名称:暗装开关(插座)盒 |  | 个 | 115
153 | 030411006004 | 接线盒 | 1.名称:暗装接线盒 |  | 个 | 48
154 | 030404001004 | 控制屏 | 1.名称:液晶控制屏 2.规格:7寸 |  | 台 | 4
155 | 010801006001 | 门锁安装 | 1.名称:电子互锁 |  | 台 | 8
本页小计
注：为计取规费等的使用，可在表中增设其中：“定额人工费”
表—08
分部分项工程和单价措施项目清单与计价表
工程名称：电气工程 |  |  |  | 标段：扎赉特旗中医院综合楼二次深化装修 |  |  |  | 第 9 页 共 9 页
序号 | 项目编码 | 项目名称 | 项目特征描述 |  | 计量单位 | 工程量 | 金额（元）
[7 empty] | 综合单价 |  | 合价 | 其中
暂估价
分部小计
措施项目
156 | 031301017001 | 脚手架搭拆 |  |  | 项 | 1
分部小计
本页小计
合 计
注：为计取规费等的使用，可在表中增设其中：“定额人工费”
表—08

## 表-11 总价措施项目清单与计价表
总价措施项目清单与计价表
工程名称：电气工程 |  |  | 标段：扎赉特旗中医院综合楼二次深化装修 |  |  |  |  | 第 1 页 共 1 页
序号 | 项目编码 | 项目名称 |  | 计算基础 | 费率(%) | 金额(元) | 调整费率(%) |  | 调整后金额(元) | 备注
1 | 031302001 | 安全文明施工费
1.1 | 031302001001 | 安全文明施工与环境保护费 |  | 分部分项人工费+技术措施项目人工费 | 2
1.2 | 031302001002 | 临时设施费 |  | 分部分项人工费+技术措施项目人工费 | 1
2 | 031302005001 | 雨季施工增加费 |  | 分部分项人工费+技术措施项目人工费 | 0.5
3 | 031302006001 | 已完工程及设备保护费 |  | 分部分项人工费+技术措施项目人工费 | 0.8
4 | 03B001 | 工程定位复测费 |  | 分部分项人工费+技术措施项目人工费 | 0
5 | 031302004001 | 二次搬运费 |  | 分部分项人工费+技术措施项目人工费 | 0.1
合 计
注：1.“计算基础”中安全文明施工费可为“定额基价”、“定额人工费”或“定额人工费+定额机械费”，其他项目可为“定额人工费”或“定额人工费+定额机械费”。 2.按施工方案计算的措施费，若无“计算基础”和“费率”的数值，也可只填“金额”数值，但应在备注栏说明施工方案出处或计算方法。
表-11

## 表-12 其他项目清单与计价汇总表
其他项目清单与计价汇总表
工程名称：电气工程 |  | 标段：扎赉特旗中医院综合楼二次深化装修 |  |  | 第 1 页 共 1 页
序号 | 项目名称 |  | 金额(元) | 结算金额(元) |  | 备注
1 | 暂列金额 |  |  |  |  | 明细详见表-12-1
2 | 暂估价
2.1 | 专业工程暂估价 |  |  |  |  | 明细详见表-12-3
2.2 | 材料暂估价 |  | 一 |  |  | 明细详见表-12-2
3 | 计日工 |  |  |  |  | 明细详见表-12-4
4 | 总承包服务费 |  |  |  |  | 明细详见表-12-5
5 | 材料检验试验费
6 | 建筑工程能效测评费
7 | 工程变更及现场签证
8 | 提前竣工（赶工补偿）
9 | 无负荷联合试运转费
10 | 停窝工损失费
11 | 施工期间未完工程保护费
12 | 企业自有工人培训管理费
13 | 建筑工人实名制费
合计 | [5 empty] | —
注：材料（工程设备）暂估单价进入清单项目综合单价，此处不汇总。
表-12

## 表-12-1 暂列金额表
暂列金额明细表
工程名称：电气工程 |  | 标段：扎赉特旗中医院综合楼二次深化装修 |  |  | 第 1 页 共 1 页
序号 | 项目名称 |  | 计量单位 | 暂定金额（元） |  | 备注
合 计 | [5 empty] | —
注：此表由招标人填写，如不能详列，也可只列暂列金额总额，投标人应将上述暂列金额计入投标总价中。
表—12—1

## 表-12-2 材料(工程设备)暂估价及调整表
材料（工程设备）暂估单价及调整表
工程名称：电气工程 |  |  | 标段：扎赉特旗中医院综合楼二次深化装修 | [7 empty] | 第 1 页 共 1 页
序号 | 材料(工程设备)名称、规格、型号 | 计量单位 |  | 数量 |  | 暂估(元) |  | 确认(元) |  | 差额±(元) |  |  | 备注
|  |  |  | 暂估 | 确认 | 单价 | 合价 | 单价 | 合价 | 单价 |  | 合价
合计
总合计
注：此表由招标人填写“暂估单价”，并在备注栏说明暂估价的材料、工程设备拟用在哪些清单项目上，投标人应将上述材料、工程设备暂估单价计入工程量清单综合单价报价中。
表—12—2

## 表-12-3 专业工程暂估价及结算价表
专业工程暂估价及结算价表
工程名称：电气工程 |  |  | 标段：扎赉特旗中医院综合楼二次深化装修 |  |  |  | 第 1 页 共 1 页
序号 | 工程名称 | 工程内容 |  | 暂估金额（元） | 结算金额(元) | 差额±(元) |  | 备注
合 计
注：此表“暂估金额”由招标人填写，投标人应将“暂估金额”计入投标总价中。结算时按合同约定结算金额填写。
表—12—3

## 表-12-4 计日工表
计 日 工 表
工程名称：电气工程 |  | 标段：扎赉特旗中医院综合楼二次深化装修 | [5 empty] | 第 1 页 共 1 页
编号 | 项目名称 |  | 单位 | 暂定数量 | 实际数量 | 综合单价(元) | 合价(元)
[7 empty] | 暂定 |  | 实际
1 | 人工
人工小计
2 | 材料
材料小计
3 | 机械
机械小计
四、企业管理费和利润
总 计
注：此表项目名称、暂定数量由招标人填写，编制招标控制价时，单价由招标人按有关计价规定确定；投标时，单价由投标人自主报价，按暂定数量计算合价计入投标总价中。结算时，按发承包双方确认的实际数量计算合价。
表—12—4

## 表-12-5 总承包服务费计价表
总承包服务费计价表
工程名称：电气工程 |  | 标段：扎赉特旗中医院综合楼二次深化装修 |  |  |  |  | 第 1 页 共 1 页
序号 | 项目名称 |  | 项目价值(元) | 服务内容 | 计算基础 | 费率(%) |  | 金额(元)
| 合计 |  | - | - |  | -
注：此表项目名称、服务内容由招标人填写，编制招标控制价时，费率及金额由招标人按有关计价规定确定；投标时，费率及金额由投标人自主报价，计入投标总价中。
表—12—5

## 表-13 规费、税金项目清单与计价表
规费、税金项目计价表
工程名称：电气工程 |  | 标段：扎赉特旗中医院综合楼二次深化装修 |  |  | 第 1 页 共 1 页
序号 | 项目名称 |  | 计算基础 | 计算基数 |  | 计算费率(%) | 金额（元）
1 | 规费 |  | 社会保险费+住房公积金+水利建设基金+环境保护税
1.1 | 社会保险费 |  | 养老失业保险+基本医疗保险+工伤保险+生育保险
(1) | 养老失业保险 |  | 分部分项人工费+组织措施项目人工费+技术措施项目人工费+分部分项人工费调整+技术措施项目人工费调整 |  |  | 10.5
(2) | 基本医疗保险 |  | 分部分项人工费+组织措施项目人工费+技术措施项目人工费+分部分项人工费调整+技术措施项目人工费调整 |  |  | 3.7
(3) | 工伤保险 |  | 分部分项人工费+组织措施项目人工费+技术措施项目人工费+分部分项人工费调整+技术措施项目人工费调整 |  |  | 0.4
(4) | 生育保险 |  | 分部分项人工费+组织措施项目人工费+技术措施项目人工费+分部分项人工费调整+技术措施项目人工费调整 |  |  | 0.3
1.2 | 住房公积金 |  | 分部分项人工费+组织措施项目人工费+技术措施项目人工费+分部分项人工费调整+技术措施项目人工费调整 |  |  | 3.7
1.3 | 水利建设基金 |  | 分部分项人工费+组织措施项目人工费+技术措施项目人工费+分部分项人工费调整+技术措施项目人工费调整 |  |  | 0.4
1.4 | 环境保护税
2 | 税金 |  | 税前工程造价 |  |  | 9
合 计
表-13