## 表-08 分部分项工程和单价措施项目清单与计价表
分部分项工程和单价措施项目清单与计价表
工程名称：通风空调工程 |  |  |  | 标段：扎赉特旗中医院综合楼二次深化装修 |  |  |  | 第 1 页 共 8 页
序号 | 项目编码 | 项目名称 | 项目特征描述 |  | 计量单位 | 工程量 | 金额（元）
[7 empty] | 综合单价 |  | 合价 | 其中
暂估价
负一层供应中心
1 | 030702005001 | 塑料通风管道 | 1.名称:塑料风管 2.材质:PP 3.规格:φ250 4.板材厚度:1.2mm以内 |  | m2 | 3.08
2 | 030702005002 | 塑料通风管道 | 1.名称:塑料风管 2.材质:PP 3.规格:φ200 4.板材厚度:1.2mm以内 |  | m2 | 30.41
3 | 030702005003 | 塑料通风管道 | 1.名称:塑料风管 2.材质:PP 3.规格:φ160 4.板材厚度:1.2mm以内 |  | m2 | 16.7
4 | 030503006001 | 传感器 | 1.名称:温度湿度传感器 |  | 支 | 4
5 | 080902005001 | 变送器 | 1.名称:风压变送器 |  | 支 | 4
6 | 030701003001 | 空调机组 | 1.名称:全新风空调机组 2.规格:Q=2000m3/H，机外余压400Pa |  | 台 | 1
7 | 030701010001 | 过滤排风机组 | 1.名称:中效过滤排风机组 2.规格:Q=700m3/H,机外余压300Pa |  | 台 | 3
8 | 030703007001 | 碳钢风口、散流器、百叶窗 | 1.名称:方形散流器排风口 2.规格:400*400 |  | 个 | 9
9 | 030703007002 | 碳钢风口、散流器、百叶窗 | 1.名称:高效过滤百叶回风口 2.规格:484*484 |  | 个 | 9
10 | 030703001005 | 碳钢阀门 | 1.名称:PP手动对开多叶调节阀 2.规格:Φ200 |  | 个 | 10
11 | 030703020001 | 消声器 | 1.名称:PP微孔消声器 2.规格:Φ250 3.材质:PP |  | 节 | 1
12 | 030703001001 | 碳钢阀门 | 1.名称:风管止回阀 2.规格:Φ200 |  | 个 | 3
13 | 030703020002 | 消声器 | 1.名称:微孔消声器 2.规格:Φ200 |  | 节 | 3
14 | 030703001002 | 碳钢阀门 | 1.名称:手动对开多叶调节阀 2.规格:Φ200 |  | 个 | 5
15 | 030703001003 | 碳钢阀门 | 1.名称:手动对开多叶调节阀 2.规格:Φ160 |  | 个 | 4
16 | 030701001001 | 空气加热器(冷却器） | 1.名称:室外空调机 2.规格:3P |  | 台 | 1
17 | 030903003001 | 铜管 | 1.名称:脱氧亚磷无缝铜管 2.规格:Φ15.88 3.焊接方法:钎焊 |  | m | 27
18 | 030903003002 | 铜管 | 1.名称:脱氧亚磷无缝铜管 2.规格:Φ9.53 |  | m | 27
本页小计
注：为计取规费等的使用，可在表中增设其中：“定额人工费”
表—08
分部分项工程和单价措施项目清单与计价表
工程名称：通风空调工程 |  |  |  | 标段：扎赉特旗中医院综合楼二次深化装修 |  |  |  | 第 2 页 共 8 页
序号 | 项目编码 | 项目名称 | 项目特征描述 |  | 计量单位 | 工程量 | 金额（元）
[7 empty] | 综合单价 |  | 合价 | 其中
暂估价
3.焊接方法:钎焊
分部小计
负一层放射科
19 | 030702005004 | 塑料通风管道 | 1.名称:塑料风管 2.材质:PP 3.规格:φ250 4.板材厚度:1.2mm以内 |  | m2 | 19.32
20 | 030702005005 | 塑料通风管道 | 1.名称:塑料风管 2.材质:PP 3.规格:φ200 4.板材厚度:1.2mm以内 |  | m2 | 17.97
21 | 030703001006 | 碳钢阀门 | 1.名称:PP手动对开多叶调节阀 2.规格:Φ200 |  | 个 | 8
22 | 030703007003 | 碳钢风口、散流器、百叶窗 | 1.名称:方形散流器排风口 2.规格:200*200 |  | 个 | 4
23 | 030703007004 | 碳钢风口、散流器、百叶窗 | 1.名称:圆形散流器新风口 2.规格:Φ250 |  | 个 | 1
24 | 030703007005 | 碳钢风口、散流器、百叶窗 | 1.名称:单层百叶送风口 2.规格:200*200 |  | 个 | 4
25 | 030703007006 | 碳钢风口、散流器、百叶窗 | 1.名称:过滤排风口 2.规格:Φ250 |  | 个 | 1
26 | 030703001004 | 碳钢阀门 | 1.名称:风管止回阀 2.规格:Φ250 |  | 个 | 1
27 | 030701003002 | 新风换气机组 | 1.名称:新风换气机组 2.规格:Q=3500m3/H,机外余压400Pa |  | 台 | 1
分部小计
二层手术室
28 | 030702001001 | 碳钢通风管道 | 1.名称:碳钢风管 2.材质:镀锌薄钢板 3.形状:矩形 4.规格:200*200 5.板材厚度:δ=1.2mm以内 |  | m2 | 65.69
29 | 030702001014 | 碳钢通风管道 | 1.名称:碳钢风管 2.材质:镀锌薄钢板 3.形状:矩形 4.规格:200*250 5.板材厚度:δ=1.2mm以内 |  | m2 | 1.61
30 | 030702001002 | 碳钢通风管道 | 1.名称:碳钢风管 2.材质:镀锌薄钢板 3.形状:矩形 4.规格:250*200 5.板材厚度:δ=1.2mm以内 |  | m2 | 26.79
31 | 030702001003 | 碳钢通风管道 | 1.名称:碳钢风管 2.材质:镀锌薄钢板 |  | m2 | 1.26
本页小计
注：为计取规费等的使用，可在表中增设其中：“定额人工费”
表—08
分部分项工程和单价措施项目清单与计价表
工程名称：通风空调工程 |  |  |  | 标段：扎赉特旗中医院综合楼二次深化装修 |  |  |  | 第 3 页 共 8 页
序号 | 项目编码 | 项目名称 | 项目特征描述 |  | 计量单位 | 工程量 | 金额（元）
[7 empty] | 综合单价 |  | 合价 | 其中
暂估价
3.形状:矩形 4.规格:250*250 5.板材厚度:δ=1.2mm以内
32 | 030702001011 | 碳钢通风管道 | 1.名称:碳钢风管 2.材质:镀锌薄钢板 3.形状:矩形 4.规格:320*250 5.板材厚度:δ=1.2mm以内 |  | m2 | 22.64
33 | 030702001004 | 碳钢通风管道 | 1.名称:碳钢风管 2.材质:镀锌薄钢板 3.形状:矩形 4.规格:400*250 5.板材厚度:δ=1.2mm以内 |  | m2 | 19.79
34 | 030702001005 | 碳钢通风管道 | 1.名称:碳钢风管 2.材质:镀锌薄钢板 3.形状:矩形 4.规格:400*320 5.板材厚度:δ=1.2mm以内 |  | m2 | 2.72
35 | 030702001006 | 碳钢通风管道 | 1.名称:碳钢风管 2.材质:镀锌薄钢板 3.形状:矩形 4.规格:500*320 5.板材厚度:δ=1.2mm以内 |  | m2 | 44.8
36 | 030702001008 | 碳钢通风管道 | 1.名称:碳钢风管 2.材质:镀锌薄钢板 3.形状:矩形 4.规格:500*250 5.板材厚度:δ=1.2mm以内 |  | m2 | 76.22
37 | 030702001013 | 碳钢通风管道 | 1.名称:碳钢风管 2.材质:镀锌薄钢板 3.形状:矩形 4.规格:500*400 5.板材厚度:δ=1.2mm以内 |  | m2 | 23.15
38 | 030702001015 | 碳钢通风管道 | 1.名称:碳钢风管 2.材质:镀锌薄钢板 3.形状:矩形 4.规格:630*320 5.板材厚度:δ=1.2mm以内 |  | m2 | 12.07
39 | 030702001007 | 碳钢通风管道 | 1.名称:碳钢风管 2.材质:镀锌薄钢板 3.形状:矩形 4.规格:630*400 5.板材厚度:δ=1.2mm以内 |  | m2 | 78.22
40 | 030702001009 | 碳钢通风管道 | 1.名称:碳钢风管 2.材质:镀锌薄钢板 3.形状:矩形 4.规格:800*320 5.板材厚度:δ=1.2mm以 |  | m2 | 46.1
本页小计
注：为计取规费等的使用，可在表中增设其中：“定额人工费”
表—08
分部分项工程和单价措施项目清单与计价表
工程名称：通风空调工程 |  |  |  | 标段：扎赉特旗中医院综合楼二次深化装修 |  |  |  | 第 4 页 共 8 页
序号 | 项目编码 | 项目名称 | 项目特征描述 |  | 计量单位 | 工程量 | 金额（元）
[7 empty] | 综合单价 |  | 合价 | 其中
暂估价
内
41 | 030702001010 | 碳钢通风管道 | 1.名称:碳钢风管 2.材质:镀锌薄钢板 3.形状:矩形 4.规格:800*400 5.板材厚度:δ=1.2mm以内 |  | m2 | 24.55
42 | 030702001012 | 碳钢通风管道 | 1.名称:碳钢风管 2.材质:镀锌薄钢板 3.形状:矩形 4.规格:800*500 5.板材厚度:δ=1.2mm以内 |  | m2 | 130.48
43 | 030702001016 | 碳钢通风管道 | 1.名称:碳钢风管 2.材质:镀锌薄钢板 3.形状:矩形 4.规格:1000*400 5.板材厚度:δ=1.2mm以内 |  | m2 | 6.25
44 | 030702005006 | 塑料通风管道 | 1.名称:塑料风管 2.材质:PP 3.规格:φ160 4.板材厚度:1.2mm以内 |  | m2 | 4.23
45 | 030703007014 | 碳钢风口、散流器、百叶窗 | 1.名称:高效过滤送风口 2.规格:200*250 3.质量:风量500m³/h |  | 个 | 4
46 | 030703007015 | 碳钢风口、散流器、百叶窗 | 1.名称:高效过滤送风口 2.规格:250*200 3.质量:风量1000m³/h |  | 个 | 10
47 | 030703007016 | 碳钢风口、散流器、百叶窗 | 1.名称:单层百叶回风口(带过滤网） 2.规格:200*200 |  | 个 | 1
48 | 030703007017 | 碳钢风口、散流器、百叶窗 | 1.名称:单层百叶回风口(带过滤网） 2.规格:300*300 |  | 个 | 5
49 | 030703007018 | 碳钢风口、散流器、百叶窗 | 1.名称:单层百叶回风口(带过滤网） 2.规格:400*400 |  | 个 | 6
50 | 030703007019 | 碳钢风口、散流器、百叶窗 | 1.名称:门铰式竖向百叶回风口(带初效G3过滤网) 2.规格:500*300 |  | 个 | 6
51 | 030703007020 | 碳钢风口、散流器、百叶窗 | 1.名称:门铰式竖向百叶回风口(带初效G3过滤网) 2.规格:300*200 |  | 个 | 12
52 | 030703007021 | 碳钢风口、散流器、百叶窗 | 1.名称:排风口（带中效F6过滤网） 2.规格:200*200 |  | 个 | 8
53 | 030703001013 | 碳钢阀门 | 1.名称:手动对开多叶调节阀 2.规格:200*200 |  | 个 | 12
54 | 030703001014 | 碳钢阀门 | 1.名称:手动对开多叶调节阀 2.规格:250*200 |  | 个 | 1
55 | 030703001015 | 碳钢阀门 | 1.名称:手动对开多叶调节阀 |  | 个 | 1
本页小计
注：为计取规费等的使用，可在表中增设其中：“定额人工费”
表—08
分部分项工程和单价措施项目清单与计价表
工程名称：通风空调工程 |  |  |  | 标段：扎赉特旗中医院综合楼二次深化装修 |  |  |  | 第 5 页 共 8 页
序号 | 项目编码 | 项目名称 | 项目特征描述 |  | 计量单位 | 工程量 | 金额（元）
[7 empty] | 综合单价 |  | 合价 | 其中
暂估价
2.规格:250*250
56 | 030703001016 | 碳钢阀门 | 1.名称:手动对开多叶调节阀 2.规格:630*320 |  | 个 | 4
57 | 030703001017 | 碳钢阀门 | 1.名称:手动对开多叶调节阀 2.规格:500*250 |  | 个 | 4
58 | 030703001022 | 碳钢阀门 | 1.名称:PP电动对开多叶调节阀 2.规格:800*400 |  | 个 | 2
59 | 030703001023 | 碳钢阀门 | 1.名称:PP电动对开多叶调节阀 2.规格:1000*400 |  | 个 | 1
60 | 030703001018 | 碳钢阀门 | 1.名称:70℃常开防火阀 2.规格:630*400 |  | 个 | 8
61 | 030703001019 | 碳钢阀门 | 1.名称:70℃常开防火阀 2.规格:800*500 |  | 个 | 4
62 | 030113015001 | 中效过滤排风机组 | 1.名称:中效过滤排风机组 2.规格:700m3/H |  | 台 | 8
63 | 030404031001 | 小电器 | 1.名称:排气扇 2.规格:500m3/H |  | 台 | 2
64 | 030703001020 | 碳钢阀门 | 1.名称:风管止回阀 2.规格:Φ160 |  | 个 | 2
65 | 030703001021 | 碳钢阀门 | 1.名称:风管止回阀 2.规格:200*200 |  | 个 | 8
66 | 030703020005 | 消声器 | 1.名称:微孔消声器 2.规格:200*200 |  | 节 | 8
67 | 030703020006 | 消声器 | 1.名称:微孔消声器 2.规格:630*400 |  | 节 | 4
68 | 030703020007 | 消声器 | 1.名称:微孔消声器 2.规格:800*500 |  | 节 | 2
69 | 030701001004 | 空气加热器(冷却器） | 1.名称:净化空调外机 2.型号:风量6000m3/h，新风量1200m3/h，制冷量30.3kw，制热量0kw，电加热32kw，电极加湿度12kg/h，电机功率4kw，，机外余压650Pa |  | 台 | 2
70 | 030701001005 | 空气加热器(冷却器） | 1.名称:净化空调外机 2.型号:风量10000m3/h，新风量1200m3/h，制冷量52.5kw，制热量0kw，电加热48kw，电极加湿度20kg/h，电机功率7.5kw，，机外余压650Pa |  | 台 | 1
71 | 030903003007 | 铜管 | 1.名称:脱氧亚磷无缝铜管 2.规格:Φ15.88 3.焊接方法:钎焊 |  | m | 120
72 | 030903003008 | 铜管 | 1.名称:脱氧亚磷无缝铜管 2.规格:Φ28.58 3.焊接方法:钎焊 |  | m | 120
本页小计
注：为计取规费等的使用，可在表中增设其中：“定额人工费”
表—08
分部分项工程和单价措施项目清单与计价表
工程名称：通风空调工程 |  |  |  | 标段：扎赉特旗中医院综合楼二次深化装修 |  |  |  | 第 6 页 共 8 页
序号 | 项目编码 | 项目名称 | 项目特征描述 |  | 计量单位 | 工程量 | 金额（元）
[7 empty] | 综合单价 |  | 合价 | 其中
暂估价
73 | 030704001001 | 通风工程检测、调试 |  |  | 系统 | 1
分部小计
二层检验科
74 | 030702005007 | 塑料通风管道 | 1.名称:塑料风管 2.材质:PP 3.规格:φ250 4.板材厚度:1.2mm以内 |  | m2 | 25.71
75 | 030702005008 | 塑料通风管道 | 1.名称:塑料风管 2.材质:PP 3.规格:φ200 4.板材厚度:1.2mm以内 |  | m2 | 30.44
76 | 030702005009 | 塑料通风管道 | 1.名称:塑料风管 2.材质:PP 3.规格:φ160 4.板材厚度:1.2mm以内 |  | m2 | 4.15
77 | 030702005010 | 塑料通风管道 | 1.名称:塑料风管 2.材质:PP 3.规格:φ110 4.板材厚度:1.2mm以内 |  | m2 | 2.01
78 | 030503006002 | 传感器 | 1.名称:温度湿度传感器 |  | 支 | 5
79 | 080902005002 | 变送器 | 1.名称:风压变送器 |  | 支 | 5
80 | 030703007007 | 碳钢风口、散流器、百叶窗 | 1.名称：高效过滤器排风口 2.参数：无隔板高效过滤器484*484*69mm 额定风量：1100m3/h,容尘量650m3/g,初阻力≤220(Pa),终阻力400(Pa),效率≥99.999%消声静压箱体，规格：520*520*480mm回风百叶 ，520*520mm |  | 个 | 13
81 | 030703007008 | 碳钢风口、散流器、百叶窗 | 1.名称:侧回风口 2.规格:300*200 |  | 个 | 6
82 | 030703007009 | 碳钢风口、散流器、百叶窗 | 1.名称：高效过滤器送风口 2.参数：无隔板高效过滤器630*630*69mm 额定风量：1500m3/h,容尘量650m3/g,初阻力≤220(Pa),终阻力400(Pa),效率≥99.999%消声静压箱体，规格：750*750*630mm散流罩 ，750*750*200mm |  | 个 | 2
83 | 030703007010 | 碳钢风口、散流器、百叶窗 | 1.名称：高效过滤器送风口 2.参数：无隔板高效过滤器484*484*69mm 额定风量：1100m3/h,容尘量650m3/g,初阻力≤220(Pa),终阻力400(Pa),效率≥99.999%消声静压箱体，规格： |  | 个 | 15
本页小计
注：为计取规费等的使用，可在表中增设其中：“定额人工费”
表—08
分部分项工程和单价措施项目清单与计价表
工程名称：通风空调工程 |  |  |  | 标段：扎赉特旗中医院综合楼二次深化装修 |  |  |  | 第 7 页 共 8 页
序号 | 项目编码 | 项目名称 | 项目特征描述 |  | 计量单位 | 工程量 | 金额（元）
[7 empty] | 综合单价 |  | 合价 | 其中
暂估价
520*520*480mm散流罩 ，650*650*15mm
84 | 030703007011 | 碳钢风口、散流器、百叶窗 | 1.名称:双层百叶排风口 2.规格:300*500 |  | 个 | 5
85 | 030703001010 | 碳钢阀门 | 1.名称:PP手动对开多叶调节阀 2.规格:Φ250 |  | 个 | 10
86 | 030703001007 | 碳钢阀门 | 1.名称:PP手动对开多叶调节阀 2.规格:Φ200 |  | 个 | 21
87 | 030703001011 | 碳钢阀门 | 1.名称:PP手动对开多叶调节阀 2.规格:Φ160 |  | 个 | 4
88 | 030703001008 | 碳钢阀门 | 1.名称:PP电动对开多叶调节阀 2.规格:Φ200 |  | 个 | 6
89 | 030703001009 | 碳钢阀门 | 1.名称:PP电动对开多叶调节阀 2.规格:Φ250 |  | 个 | 7
90 | 030703020003 | 消声器 | 1.名称:PP微孔消声器 2.规格:Φ200 3.材质:PP |  | 节 | 5
91 | 030703020004 | 消声器 | 1.名称:PP微孔消声器 2.规格:Φ250 3.材质:PP |  | 节 | 3
92 | 030703001012 | 碳钢阀门 | 1.名称:PP风管止回阀 2.规格:Φ250 |  | 个 | 4
93 | 030703007012 | 碳钢风口、散流器、百叶窗 | 1.名称:不锈钢防雨百叶排风口 2.规格:Φ250 |  | 个 | 3
94 | 030703007013 | 碳钢风口、散流器、百叶窗 | 1.名称:不锈钢防雨百叶排风口 2.规格:Φ160 |  | 个 | 2
95 | 030701003003 | 吊顶式空调净化机组 | 1.名称:吊顶式空调净化机组 2.规格:Q=3000m3/H,机外余压400Pa |  | 台 | 3
96 | 030701003004 | 吊顶式空调净化机组 | 1.名称:吊顶式空调净化机组 2.规格:Q=4000m3/H,机外余压400Pa |  | 台 | 1
97 | 030701003005 | 空调器 | 1.名称:高效过滤排风机组 2.规格:Q=3000m3/H,机外余压400Pa |  | 台 | 3
98 | 030701003006 | 空调器 | 1.名称:高效过滤排风机组 2.规格:Q=4000m3/H,机外余压400Pa |  | 台 | 1
99 | 030108001001 | 离心式通风机 | 1.名称:管道风机 2.规格:Q=700m3/H |  | 台 | 2
100 | 030701001002 | 空气加热器(冷却器） | 1.名称:室外空调机 2.规格:3P |  | 台 | 1
本页小计
注：为计取规费等的使用，可在表中增设其中：“定额人工费”
表—08
分部分项工程和单价措施项目清单与计价表
工程名称：通风空调工程 |  |  |  | 标段：扎赉特旗中医院综合楼二次深化装修 |  |  |  | 第 8 页 共 8 页
序号 | 项目编码 | 项目名称 | 项目特征描述 |  | 计量单位 | 工程量 | 金额（元）
[7 empty] | 综合单价 |  | 合价 | 其中
暂估价
101 | 030701001003 | 空气加热器(冷却器） | 1.名称:室外空调机 2.规格:2P |  | 台 | 4
102 | 030903003003 | 铜管 | 1.名称:脱氧亚磷无缝铜管 2.规格:Φ15.88 3.焊接方法:钎焊 |  | m | 12
103 | 030903003005 | 铜管 | 1.名称:脱氧亚磷无缝铜管 2.规格:Φ12.7 3.焊接方法:钎焊 |  | m | 30
104 | 030903003004 | 铜管 | 1.名称:脱氧亚磷无缝铜管 2.规格:Φ9.53 3.焊接方法:钎焊 |  | m | 12
105 | 030903003006 | 铜管 | 1.名称:脱氧亚磷无缝铜管 2.规格:Φ6.35 3.焊接方法:钎焊 |  | m | 30
分部小计
措施项目
106 | 031301017001 | 脚手架搭拆 |  |  | 项 | 1
分部小计
本页小计
合 计
注：为计取规费等的使用，可在表中增设其中：“定额人工费”
表—08

## 表-11 总价措施项目清单与计价表
总价措施项目清单与计价表
工程名称：通风空调工程 |  |  | 标段：扎赉特旗中医院综合楼二次深化装修 |  |  |  |  | 第 1 页 共 1 页
序号 | 项目编码 | 项目名称 |  | 计算基础 | 费率(%) | 金额(元) | 调整费率(%) |  | 调整后金额(元) | 备注
1 | 031302001 | 安全文明施工费
1.1 | 031302001001 | 安全文明施工与环境保护费 |  | 分部分项人工费+技术措施项目人工费 | 2
1.2 | 031302001002 | 临时设施费 |  | 分部分项人工费+技术措施项目人工费 | 1
2 | 031302005001 | 雨季施工增加费 |  | 分部分项人工费+技术措施项目人工费 | 0.5
3 | 031302006001 | 已完工程及设备保护费 |  | 分部分项人工费+技术措施项目人工费 | 0.8
4 | 03B001 | 工程定位复测费 |  | 分部分项人工费+技术措施项目人工费 | 0
5 | 031302004001 | 二次搬运费 |  | 分部分项人工费+技术措施项目人工费 | 0.1
合 计
注：1.“计算基础”中安全文明施工费可为“定额基价”、“定额人工费”或“定额人工费+定额机械费”，其他项目可为“定额人工费”或“定额人工费+定额机械费”。 2.按施工方案计算的措施费，若无“计算基础”和“费率”的数值，也可只填“金额”数值，但应在备注栏说明施工方案出处或计算方法。
表-11

## 表-12 其他项目清单与计价汇总表
其他项目清单与计价汇总表
工程名称：通风空调工程 |  | 标段：扎赉特旗中医院综合楼二次深化装修 |  |  | 第 1 页 共 1 页
序号 | 项目名称 |  | 金额(元) | 结算金额(元) |  | 备注
1 | 暂列金额 |  |  |  |  | 明细详见表-12-1
2 | 暂估价
2.1 | 专业工程暂估价 |  |  |  |  | 明细详见表-12-3
2.2 | 材料暂估价 |  | 一 |  |  | 明细详见表-12-2
3 | 计日工 |  |  |  |  | 明细详见表-12-4
4 | 总承包服务费 |  |  |  |  | 明细详见表-12-5
5 | 材料检验试验费
6 | 建筑工程能效测评费
7 | 工程变更及现场签证
8 | 提前竣工（赶工补偿）
9 | 无负荷联合试运转费
10 | 停窝工损失费
11 | 施工期间未完工程保护费
12 | 企业自有工人培训管理费
13 | 建筑工人实名制费
合计 | [5 empty] | —
注：材料（工程设备）暂估单价进入清单项目综合单价，此处不汇总。
表-12

## 表-12-1 暂列金额表
暂列金额明细表
工程名称：通风空调工程 |  | 标段：扎赉特旗中医院综合楼二次深化装修 |  |  | 第 1 页 共 1 页
序号 | 项目名称 |  | 计量单位 | 暂定金额（元） |  | 备注
合 计 | [5 empty] | —
注：此表由招标人填写，如不能详列，也可只列暂列金额总额，投标人应将上述暂列金额计入投标总价中。
表—12—1

## 表-12-2 材料(工程设备)暂估价及调整表
材料（工程设备）暂估单价及调整表
工程名称：通风空调工程 |  |  | 标段：扎赉特旗中医院综合楼二次深化装修 | [7 empty] | 第 1 页 共 1 页
序号 | 材料(工程设备)名称、规格、型号 | 计量单位 |  | 数量 |  | 暂估(元) |  | 确认(元) |  | 差额±(元) |  |  | 备注
|  |  |  | 暂估 | 确认 | 单价 | 合价 | 单价 | 合价 | 单价 |  | 合价
合计
总合计
注：此表由招标人填写“暂估单价”，并在备注栏说明暂估价的材料、工程设备拟用在哪些清单项目上，投标人应将上述材料、工程设备暂估单价计入工程量清单综合单价报价中。
表—12—2

## 表-12-3 专业工程暂估价及结算价表
专业工程暂估价及结算价表
工程名称：通风空调工程 |  |  | 标段：扎赉特旗中医院综合楼二次深化装修 |  |  |  | 第 1 页 共 1 页
序号 | 工程名称 | 工程内容 |  | 暂估金额（元） | 结算金额(元) | 差额±(元) |  | 备注
合 计
注：此表“暂估金额”由招标人填写，投标人应将“暂估金额”计入投标总价中。结算时按合同约定结算金额填写。
表—12—3

## 表-12-4 计日工表
计 日 工 表
工程名称：通风空调工程 |  | 标段：扎赉特旗中医院综合楼二次深化装修 | [5 empty] | 第 1 页 共 1 页
编号 | 项目名称 |  | 单位 | 暂定数量 | 实际数量 | 综合单价(元) | 合价(元)
[7 empty] | 暂定 |  | 实际
1 | 人工
人工小计
2 | 材料
材料小计
3 | 机械
机械小计
四、企业管理费和利润
总 计
注：此表项目名称、暂定数量由招标人填写，编制招标控制价时，单价由招标人按有关计价规定确定；投标时，单价由投标人自主报价，按暂定数量计算合价计入投标总价中。结算时，按发承包双方确认的实际数量计算合价。
表—12—4

## 表-12-5 总承包服务费计价表
总承包服务费计价表
工程名称：通风空调工程 |  | 标段：扎赉特旗中医院综合楼二次深化装修 |  |  |  |  | 第 1 页 共 1 页
序号 | 项目名称 |  | 项目价值(元) | 服务内容 | 计算基础 | 费率(%) |  | 金额(元)
| 合计 |  | - | - |  | -
注：此表项目名称、服务内容由招标人填写，编制招标控制价时，费率及金额由招标人按有关计价规定确定；投标时，费率及金额由投标人自主报价，计入投标总价中。
表—12—5

## 表-13 规费、税金项目清单与计价表
规费、税金项目计价表
工程名称：通风空调工程 |  | 标段：扎赉特旗中医院综合楼二次深化装修 |  |  | 第 1 页 共 1 页
序号 | 项目名称 |  | 计算基础 | 计算基数 |  | 计算费率(%) | 金额（元）
1 | 规费 |  | 社会保险费+住房公积金+水利建设基金+环境保护税
1.1 | 社会保险费 |  | 养老失业保险+基本医疗保险+工伤保险+生育保险
(1) | 养老失业保险 |  | 分部分项人工费+组织措施项目人工费+技术措施项目人工费+分部分项人工费调整+技术措施项目人工费调整 |  |  | 10.5
(2) | 基本医疗保险 |  | 分部分项人工费+组织措施项目人工费+技术措施项目人工费+分部分项人工费调整+技术措施项目人工费调整 |  |  | 3.7
(3) | 工伤保险 |  | 分部分项人工费+组织措施项目人工费+技术措施项目人工费+分部分项人工费调整+技术措施项目人工费调整 |  |  | 0.4
(4) | 生育保险 |  | 分部分项人工费+组织措施项目人工费+技术措施项目人工费+分部分项人工费调整+技术措施项目人工费调整 |  |  | 0.3
1.2 | 住房公积金 |  | 分部分项人工费+组织措施项目人工费+技术措施项目人工费+分部分项人工费调整+技术措施项目人工费调整 |  |  | 3.7
1.3 | 水利建设基金 |  | 分部分项人工费+组织措施项目人工费+技术措施项目人工费+分部分项人工费调整+技术措施项目人工费调整 |  |  | 0.4
1.4 | 环境保护税
2 | 税金 |  | 税前工程造价 |  |  | 9
合 计
表-13