## 表-08 分部分项工程和单价措施项目清单与计价表
分部分项工程和单价措施项目清单与计价表
工程名称：机房设备、安全网络设备 |  |  |  | 标段：扎赉特旗中医院综合楼二次深化装修 |  |  |  | 第 1 页 共 6 页
序号 | 项目编码 | 项目名称 | 项目特征描述 |  | 计量单位 | 工程量 | 金额（元）
[7 empty] | 综合单价 |  | 合价 | 其中
暂估价
网络安全设备
1 | 030501011001 | 防火墙 | 1.名称:防火墙 2.规格:标准2U机箱，标配6个千兆电口，4个千兆光口(不包含光模块)，1个console口，2个USB口，2个扩展槽，bypass最大支持10对，冗余电源 性能规格： 整机最大吞吐量 35Gbps 最大并发连接数 500万 每秒新建 32万 IPSEC隧道数 5000个 IPSEC吞吐量 1.5Gbps SSL用户数 300个 |  | 套 | 2
2 | 030501017001 | 软件 | 1.名称:僵尸木马和蠕虫监测与处置系统 2.类别:Linux授权点，终端威胁防御系统，按点位收费软件功能： 安全巡检、主机加固、病毒查杀、程序控制、主动防御、本体自检、安全审计、功能设置、资产管理、事件告警、日志管理、系统配置等功能。（白名单+加固+杀毒） 支持系统版本： SUSE12 fedora14/18 RedHat 5/6/7 32/64 bit CentOS 6/7 Debian 6/7/8/9 UOS20 凝思 6.0.60/6.0.80 |  | 套 | 1
3 | 040205015001 | 日志审计 | 1.名称:日志审计 2.配置要求:硬件规格： 标准1U机箱，6个千兆电口，1个console口，2个USB口，1个扩展槽，冗余电源 性能规格： 事件处理能力 6000EPS 最大吞吐量 500Mbps 每秒新建连接数 10万 最大并发连接数 100万 规则库 ≥8000 种 资源数 100 |  | 台 | 1
4 | 040205015002 | 机箱 | 1.名称:运维安全审计 2.配置要求:硬件规格： 标准1U机箱，标配6个千兆电口，1个扩展槽，1个console口，2个USB口，冗余电源 性能规格： 页面事务吞吐量 ≥20/s 页面事务响应时间 ≤1s 可审计设备数 100 |  | 台 | 1
5 | 040205015003 | 数据库审计 | 1.名称:数据库审计 |  | 台 | 1
本页小计
注：为计取规费等的使用，可在表中增设其中：“定额人工费”
表—08
分部分项工程和单价措施项目清单与计价表
工程名称：机房设备、安全网络设备 |  |  |  | 标段：扎赉特旗中医院综合楼二次深化装修 |  |  |  | 第 2 页 共 6 页
序号 | 项目编码 | 项目名称 | 项目特征描述 |  | 计量单位 | 工程量 | 金额（元）
[7 empty] | 综合单价 |  | 合价 | 其中
暂估价
2.配置要求:硬件规格： 标准2U机箱，标配6个千兆电口，1个console口，2个USB口，冗电，1T硬盘,支持两个扩展 性能参数： 事件处理速度： 60000条/秒 日处理事件数： 1300万条 可管数据库个数： 50
6 | 040205015004 | 入侵检测系统 | 1.名称:入侵检测系统 2.配置要求:硬件规格： 1U机箱，6个千兆电口，2个USB口，1个console口，双电源 性能参数： 整机吞吐量: 4Gbps 最大并发会话: 350万 每秒新建会话: 2万 IPS吞吐量: 1Gbps 特征库数量: >200万 防病毒吞吐量: 600Mbps |  | 台 | 2
7 | 040205015005 | 安全隔离交换系统 | 1.名称:安全隔离交换系统 2.配置要求:硬件规格： 标准2U机箱，内外网标配各6个千兆电口（含1个HA口），1个console口，2个USB口，冗余电源，1扩展,内外网各1T硬盘 性能规格： 吞吐量≥1 Gbps； 最大并发连接数≥200,000； 最大并发视频路数≥400路D1视频； 最大数据库同步速率≥3,000条/秒； |  | 台 | 1
8 | 030501012001 | 交换机 | 1.名称:核心交换机 2.功能:千兆交换机企业级网管型 三层网管核心层汇聚层主网：用户分级管理和口令保护 支持防止DOS、ARP攻击功能、ICMP防攻击 支持IP、MAC、端口、VLAN的组合绑定 支持端口隔离、端口安全、Sticky MAC 支持黑洞MAC地址 支持MAC地址学习数目限制 支持IEEE 802.1X认证，支持单端口用户数限制 支持AAA认证，支持Radius、TACACS+、NAC等多种方式 |  | 套 | 1
本页小计
注：为计取规费等的使用，可在表中增设其中：“定额人工费”
表—08
分部分项工程和单价措施项目清单与计价表
工程名称：机房设备、安全网络设备 |  |  |  | 标段：扎赉特旗中医院综合楼二次深化装修 |  |  |  | 第 3 页 共 6 页
序号 | 项目编码 | 项目名称 | 项目特征描述 |  | 计量单位 | 工程量 | 金额（元）
[7 empty] | 综合单价 |  | 合价 | 其中
暂估价
支持SSH V2.0 支持HTTPS 支持CPU保护功能 支持 黑名单和白名单
9 | 03B003 | 测评费 | 二级一个系统：安全防护评估依据 《中华人民共和国网络安全法》 GBT22239-2019《信息安全技术网络安全等级保护基本要求》 GBT25070-2019《信息安全技术网络安全等级保护安全设计技术要求》 GBT20984-2022《信息安全技术 信息安全安全防护评估方法》 GBT33132-2016《信息安全技术 信息安全风险处理实施指南》 |  | 项 | 3
10 | 03B004 | 安全风险评估 | 二级一个系统：安全防护评估依据 《中华人民共和国网络安全法》 GBT22239-2019《信息安全技术网络安全等级保护基本要求》 GBT25070-2019《信息安全技术网络安全等级保护安全设计技术要求》 GBT20984-2022《信息安全技术 信息安全安全防护评估方法》 GBT33132-2016《信息安全技术 信息安全风险处理实施指南》 |  | 项 | 3
分部小计
服务器机房设备
11 | 030502001001 | 机柜 | 1.名称:服务器标准机柜 2.规格:图腾42U 2000*600*1000（mm）配8口 16A PDU 2个 |  | 台 | 1
12 | 030504004001 | 系统软件 | 1.★计算虚拟化24C、存储虚拟化24C、网络虚拟化24C均为同一厂商品牌提供，并可以支持扩展同一品牌的安全虚拟化（虚拟应用防火墙、虚拟应用负载均衡等）功能组件，以保障平台的扩展性和兼容性（需提供通过序列号方式扩展产品功能的截图，并加盖厂商公章） 2.主机资源告警项支持主机CPU利用率、主机内存利用率，主机交换分区利 |  | 套 | 4
本页小计
注：为计取规费等的使用，可在表中增设其中：“定额人工费”
表—08
分部分项工程和单价措施项目清单与计价表
工程名称：机房设备、安全网络设备 |  |  |  | 标段：扎赉特旗中医院综合楼二次深化装修 |  |  |  | 第 4 页 共 6 页
序号 | 项目编码 | 项目名称 | 项目特征描述 |  | 计量单位 | 工程量 | 金额（元）
[7 empty] | 综合单价 |  | 合价 | 其中
暂估价
本页小计
用率，主机CPU温度异常，主机网口丢包率，并检测异常状态持续时间；支持主机网关不通，主机网口掉线，主机离线，数据通信口不通的监控告警，用户可自定义告警项并支持通过邮件和短信进行告警。硬件要求：intel 金牌处理器5218R (20核 2.1GHz)2颗 ；1024G服务器专用内存；480G 企业级固态硬盘2块；960SSD企业级固态硬盘2块；4*4T SATA机械硬盘；集成四口千兆网卡；双口万兆网卡；两个万兆模块；双电源； 3.在超融合管理平台管理界面上提供虚拟机删除、开关机、挂起与恢复、重启、关闭、关闭电源、克隆、迁移、备份、模板导出、快照、标签管理等功能，并支持批量操作。（需提供产品功能截图，并加盖厂商公章） 4.★采用分布式管理架构，去中心化，管理平台不依赖于某一个虚拟机或物理机部署，采用分布式架构保障平台更可靠（需提供具有CNAS、CMA资质的第三方测试机构的证明材料，至少包含报告首页，对应功能测试页和报告尾页） 5.支持内存读缓存功能，可以利用物理节点的内存作为读缓存，实现内存、SSD、HDD三级存储分层 6.★支持数据重建优先级调整，在故障数据重新恢复时，可由用户指定优先重建的虚拟机，保证重要的业务优先恢复数据的安全性（需提供产品功能截图，并加盖厂商公章） 7.在管理平台上可以通过拖拽虚拟设备图标和连线就能完成网络拓扑的构建，快速的实现整个业务逻辑，并且可以连接、开启、关闭虚拟网络设备，支持对整个平台虚拟设备实现统一的管理，提升运维管理的工作效率 8.支持管理网、业务网、数据通信网（VXLAN）和存储网复用相同物理网
本页小计
注：为计取规费等的使用，可在表中增设其中：“定额人工费”
表—08
分部分项工程和单价措施项目清单与计价表
工程名称：机房设备、安全网络设备 |  |  |  | 标段：扎赉特旗中医院综合楼二次深化装修 |  |  |  | 第 5 页 共 6 页
序号 | 项目编码 | 项目名称 | 项目特征描述 |  | 计量单位 | 工程量 | 金额（元）
[7 empty] | 综合单价 |  | 合价 | 其中
暂估价
口。推荐两个或四个网口聚合，最多支持8个网口聚合。网口复用后，支持对不同网络平面进行流量控制和VLAN隔离（需提供产品功能截图，并加盖厂商公章） 9.分布式防火墙基于监测虚机IP地址和端口进行东西向流量隔离控制，支持配置测控制策略及策略复制，并提供实时拦截日志，以及支持“数据直通ByPass”功能，方便出现问题快速定位问题 10.支持坏道修复功能，发现坏道后，主动修复坏道区域的数据，及时恢复数据副本的冗余性；当硬盘的坏道数过多，系统能自动将该盘的数据迁移至其他健康的硬盘上，保障数据的安全。 11.★支持条带化功能，实现分布式raid0的性能提升效果，并且支持以虚拟磁盘为单位设置不同的条带数（需提供产品功能截图，并加盖厂商公章） 12.为了便于部署关键业务系统，虚拟存储可支持Oracle RAC，支持共享盘，及共享块设备，支持向导式安装，降低部署复杂度（需提供产品功能截图，并加盖厂商公章） 超融合软件通过数据中心联盟颁发的云计算超融合架构可信评估证书,提供证明材料并加盖厂商公章。 13.★要求所投产品的生产厂商具备中国网络安全审查技术与认证中心的信息安全软件开发服务资质，提供证明并加盖厂商公章。 14★为保障云平台的领先性和成熟度，云平台厂商需连续两年入围Gartner《超融合基础设施软件魔力象限》，提供证明材料并加盖厂商公章。
分部小计
措施项目
13 | 031301017001 | 脚手架搭拆 |  |  | 项 | 1
分部小计
本页小计
注：为计取规费等的使用，可在表中增设其中：“定额人工费”
表—08
分部分项工程和单价措施项目清单与计价表
工程名称：机房设备、安全网络设备 |  |  |  | 标段：扎赉特旗中医院综合楼二次深化装修 |  |  |  | 第 6 页 共 6 页
合 计
注：为计取规费等的使用，可在表中增设其中：“定额人工费”
表—08

## 表-11 总价措施项目清单与计价表
总价措施项目清单与计价表
工程名称：机房设备、安全网络设备 |  |  | 标段：扎赉特旗中医院综合楼二次深化装修 |  |  |  |  | 第 1 页 共 1 页
序号 | 项目编码 | 项目名称 |  | 计算基础 | 费率(%) | 金额(元) | 调整费率(%) |  | 调整后金额(元) | 备注
1 | 031302001 | 安全文明施工费
1.1 | 031302001001 | 安全文明施工与环境保护费 |  | 分部分项人工费+技术措施项目人工费 | 2
1.2 | 031302001002 | 临时设施费 |  | 分部分项人工费+技术措施项目人工费 | 1
2 | 031302005001 | 雨季施工增加费 |  | 分部分项人工费+技术措施项目人工费 | 0.5
3 | 031302006001 | 已完工程及设备保护费 |  | 分部分项人工费+技术措施项目人工费 | 0.8
4 | 03B001 | 工程定位复测费 |  | 分部分项人工费+技术措施项目人工费 | 0
5 | 031302004001 | 二次搬运费 |  | 分部分项人工费+技术措施项目人工费 | 0.1
合 计
注：1.“计算基础”中安全文明施工费可为“定额基价”、“定额人工费”或“定额人工费+定额机械费”，其他项目可为“定额人工费”或“定额人工费+定额机械费”。 2.按施工方案计算的措施费，若无“计算基础”和“费率”的数值，也可只填“金额”数值，但应在备注栏说明施工方案出处或计算方法。
表-11

## 表-12 其他项目清单与计价汇总表
其他项目清单与计价汇总表
工程名称：机房设备、安全网络设备 |  | 标段：扎赉特旗中医院综合楼二次深化装修 |  |  | 第 1 页 共 1 页
序号 | 项目名称 |  | 金额(元) | 结算金额(元) |  | 备注
1 | 暂列金额 |  |  |  |  | 明细详见表-12-1
2 | 暂估价
2.1 | 专业工程暂估价 |  |  |  |  | 明细详见表-12-3
2.2 | 材料暂估价 |  | 一 |  |  | 明细详见表-12-2
3 | 计日工 |  |  |  |  | 明细详见表-12-4
4 | 总承包服务费 |  |  |  |  | 明细详见表-12-5
5 | 材料检验试验费
6 | 建筑工程能效测评费
7 | 工程变更及现场签证
8 | 提前竣工（赶工补偿）
9 | 无负荷联合试运转费
10 | 停窝工损失费
11 | 施工期间未完工程保护费
12 | 企业自有工人培训管理费
13 | 建筑工人实名制费
合计 | [5 empty] | —
注：材料（工程设备）暂估单价进入清单项目综合单价，此处不汇总。
表-12

## 表-12-1 暂列金额表
暂列金额明细表
工程名称：机房设备、安全网络设备 |  | 标段：扎赉特旗中医院综合楼二次深化装修 |  |  | 第 1 页 共 1 页
序号 | 项目名称 |  | 计量单位 | 暂定金额（元） |  | 备注
合 计 | [5 empty] | —
注：此表由招标人填写，如不能详列，也可只列暂列金额总额，投标人应将上述暂列金额计入投标总价中。
表—12—1

## 表-12-2 材料(工程设备)暂估价及调整表
材料（工程设备）暂估单价及调整表
工程名称：机房设备、安全网络设备 |  |  | 标段：扎赉特旗中医院综合楼二次深化装修 | [7 empty] | 第 1 页 共 1 页
序号 | 材料(工程设备)名称、规格、型号 | 计量单位 |  | 数量 |  | 暂估(元) |  | 确认(元) |  | 差额±(元) |  |  | 备注
|  |  |  | 暂估 | 确认 | 单价 | 合价 | 单价 | 合价 | 单价 |  | 合价
合计
总合计
注：此表由招标人填写“暂估单价”，并在备注栏说明暂估价的材料、工程设备拟用在哪些清单项目上，投标人应将上述材料、工程设备暂估单价计入工程量清单综合单价报价中。
表—12—2

## 表-12-3 专业工程暂估价及结算价表
专业工程暂估价及结算价表
工程名称：机房设备、安全网络设备 |  |  | 标段：扎赉特旗中医院综合楼二次深化装修 |  |  |  | 第 1 页 共 1 页
序号 | 工程名称 | 工程内容 |  | 暂估金额（元） | 结算金额(元) | 差额±(元) |  | 备注
合 计
注：此表“暂估金额”由招标人填写，投标人应将“暂估金额”计入投标总价中。结算时按合同约定结算金额填写。
表—12—3

## 表-12-4 计日工表
计 日 工 表
工程名称：机房设备、安全网络设备 |  | 标段：扎赉特旗中医院综合楼二次深化装修 | [5 empty] | 第 1 页 共 1 页
编号 | 项目名称 |  | 单位 | 暂定数量 | 实际数量 | 综合单价(元) | 合价(元)
[7 empty] | 暂定 |  | 实际
1 | 人工
人工小计
2 | 材料
材料小计
3 | 机械
机械小计
四、企业管理费和利润
总 计
注：此表项目名称、暂定数量由招标人填写，编制招标控制价时，单价由招标人按有关计价规定确定；投标时，单价由投标人自主报价，按暂定数量计算合价计入投标总价中。结算时，按发承包双方确认的实际数量计算合价。
表—12—4

## 表-12-5 总承包服务费计价表
总承包服务费计价表
工程名称：机房设备、安全网络设备 |  | 标段：扎赉特旗中医院综合楼二次深化装修 |  |  |  |  | 第 1 页 共 1 页
序号 | 项目名称 |  | 项目价值(元) | 服务内容 | 计算基础 | 费率(%) |  | 金额(元)
| 合计 |  | - | - |  | -
注：此表项目名称、服务内容由招标人填写，编制招标控制价时，费率及金额由招标人按有关计价规定确定；投标时，费率及金额由投标人自主报价，计入投标总价中。
表—12—5

## 表-13 规费、税金项目清单与计价表
规费、税金项目计价表
工程名称：机房设备、安全网络设备 |  | 标段：扎赉特旗中医院综合楼二次深化装修 |  |  | 第 1 页 共 1 页
序号 | 项目名称 |  | 计算基础 | 计算基数 |  | 计算费率(%) | 金额（元）
1 | 规费 |  | 社会保险费+住房公积金+水利建设基金+环境保护税
1.1 | 社会保险费 |  | 养老失业保险+基本医疗保险+工伤保险+生育保险
(1) | 养老失业保险 |  | 分部分项人工费+组织措施项目人工费+技术措施项目人工费+分部分项人工费调整+技术措施项目人工费调整 |  |  | 10.5
(2) | 基本医疗保险 |  | 分部分项人工费+组织措施项目人工费+技术措施项目人工费+分部分项人工费调整+技术措施项目人工费调整 |  |  | 3.7
(3) | 工伤保险 |  | 分部分项人工费+组织措施项目人工费+技术措施项目人工费+分部分项人工费调整+技术措施项目人工费调整 |  |  | 0.4
(4) | 生育保险 |  | 分部分项人工费+组织措施项目人工费+技术措施项目人工费+分部分项人工费调整+技术措施项目人工费调整 |  |  | 0.3
1.2 | 住房公积金 |  | 分部分项人工费+组织措施项目人工费+技术措施项目人工费+分部分项人工费调整+技术措施项目人工费调整 |  |  | 3.7
1.3 | 水利建设基金 |  | 分部分项人工费+组织措施项目人工费+技术措施项目人工费+分部分项人工费调整+技术措施项目人工费调整 |  |  | 0.4
1.4 | 环境保护税
2 | 税金 |  | 税前工程造价 |  |  | 9
合 计
表-13