## Sheet1
技术参数要求
序号 | 设备名称 | 型号 | 数量 | 规格 | 参数
1 | 自走式青饲料收获机 | 4QZ-6000(2024) | 1 | 台 | 型号名称：4QZ-6000自走式青饲料收获机 外形尺寸(长×宽×高)≧8100×6040×6600 发动机额定功率≧570 割台切割器型式 旋转圆盘刀 喂入机构型式 喂入辊 切段长度(56把刀，数字调节) 发动机率≧775马力，割台可挂接6米、7.5米割幅圆盘割台。
2 | 拖拉机 | 2104-6 | 2 | 台 | (长×宽×高及部位)≧mm5600×2600×3100 轴距≧mm2880 常用轮距(前轮/后轮)≧mm1870/1950 1820 履带接地比压kPa/ 最小使用比质量kg/kW43.5 挡位数(前进/倒退)/28/28 主变速挡位数/4 副变速挡位数/4×2×(1+1)
3 | 拖拉机 | 1204-4X | 2 | 台 | 外形尺寸：≧4590*2050*2990 轮胎规格：≧11.2-24/16.9-34 结构质量：≧5吨 档位：12+12 标定功率：≧102马力 驱动方式：4/4轮驱动 启动方式：电启动
4 | 拖拉机 | M504-E | 3 | 台 | 标定功率：≧50马力 驱动方式：4/4轮驱动
5 | 饲料装载机 | 835H | 3 | 台 | 额定载重量≧3000kg 额定功率≧92kW 工作质量≧10000kg 铲斗容量1.5~3.0m3 倾翻载荷(全转向)≧6400kg 最大掘起力≧105kN 前进车速(一/二档)≧12/37 km/h 后退车速(一档)≧16 km/h 可替换式抓子
6 | 30型装载机 | 835H | 4 | 台 | 额定载重量3000 kg 额定功率≧92 kW 工作质量≧10000 kg 铲斗容量1.5~3.0 m3 倾翻载荷(全转向)≧6400 kg 最大掘起力≧105 kN 前进车速(一/二档)≧12/37 km/h 后退车速(一档)≧16 km/h
7 | 50型饲料装载机 | 855 | 2 | 台 | 额定载重量5000 kg 额定功率≧170 kW 工作质量≧16100 kg 铲斗容量2.7~4.0m3 倾翻载荷（全转向）≧10000 kg 最大掘起力≧170 kN 前进车速（一／二档）≧13.3/40 km/h 后退车速（一档）≧17.6 km/h
8 | 2吨叉车 | cpcd20 | 2 | 台 | 整机长度≧2500mm 宽度≧1144mm 高度≧2100mm 自重大约36355Kg额定起重量2000KG
9 | 液压挖掘机 | 9075G4 | 1 | 台 | 发动机型号洋马4TNV94L 排放标准国四 工作型式直喷 最大扭矩≧209 N.m@1400 r/min 气缸数量直列4缸 缸径X行程≧94 mmx110 mm 气缸排量≧3.054 L 机重(带推/不带推)≧7500/7150 kg 功率≧35.9 kW@2000 rpm 标准斗容≧0.32 m3 可选配斗容0.1~0.5 m3 牵引力≧73 kN 爬坡能力≧35° 接地比压≧33.3/31.7 Kpa 液压系统系统类型负载敏感 主泵型式负载敏感变量泵 主系统压力(非增压)≧29.4 Mpa 回转回路工作压力≧23.5 Mpa 行走回路工作压力≧29.4 Mpa 先导泵型式
10 | 粉碎机 | S1-2800 | 1 | 个 | 型号 S1-2800 适用物料 苜蓿草、燕麦草、羊草、芦苇草、玉米秸秆、麦秸秆、豆秸秆、稻草、花生秧等 主轴转速≧1450R/min 进料粒度100-1600mm 电机功率75KW、90KW、110KW可选 出料粒度 30-200mm 外形尺寸 长≧4200宽≧1600高≧2500 原理 把草料续到圆筒，圆筒旋转续料，内部有粉碎室进行粉碎，粉碎的物料落到下面的输送机，经过输送机输送出来。全自动智能化操作，粉碎长度通过筛底可以调整，粉碎速度通过变频器调速，出现堵塞自动停止续料和反转退出物料等功能 （进料至出料，故障全过程为自动化智能操作） 重量≧7600公斤 应用领域 养牛厂、养羊厂、牧业公司、草业公司，饲草加工厂，颗粒加工厂，草块加工厂，生物质燃料厂，生物质发电厂，牧场，草场的牧草秸秆加工。 粉碎程度 30-200可以调整 生产能力 4500-10000kg/h 物料含水量 不限 刀片结构 锯齿形、无齿形可选 刀片数量 96 启动方式 90KW、110KW、132KW软启动柜 调速方式 变频调速5.5KW变频器 筛子 80、120、200可选 备用刀片数量 10把 轮胎型号 入料口直径≧3000
11 | 秤牛磅 | SDS_3T | 10 | 台 | 畜牧称标准结构：1.5*2.5米 3寸打印仪表 高精度传感器
12 | 洒水车 |  | 2 | 台 | 容积≧1.8立方 续航里程≧280公里 电池电量220度 工作电压512伏 电动机：苏州绿控TZ230 可加装喷雾组
13 | 电动三轮车 | 180 | 10 | 台 | 尺寸：≧3150*830*090 车厢尺寸：≧1800*750*400 电机功率：60V/1000W变档 轮胎规格：前后4.00-10
14 | 牛体刷 |  | 150 | 个 | 总高度:2米 预埋后高度1.45米-1.6米 毛刷尺寸:50cm直径*60cm高度*11.4cm
15 | 立式搅拌机 | 9JGL-40 | 2 | 台 | 动力部分 型号规格 9JGL-40/3 主减速电机品牌 上海鳌头 主减速机输出转速≧430转/分 搅龙减速机品牌 国产江铃 搅龙减速机型号 XHG06-51000.02 配套动力≧160KW 箱体及搅拌部分 搅龙数量 3个 搅龙形式 立式 搅龙材质 Q355B锰板/NM360耐磨板 搅龙转速≧23.6转/分 甩料转速≧40转/分 叶片厚度 16mm 刀片材质 碳化钨涂层 刀片数量 33大 刀片厚度 ≦10mm 刀片使用寿命 ≧1500小时 生产效率 16000-20000Kg/h 每次工作时间 20分钟 混合时间 10分钟 混合均匀度 宾州筛检测合格 草料切割长度 2-6CM 箱体厚度及材质 10mm/Q355B锰板 底板厚度及材质 20mm/Q355B锰板 箱体加料口 开放式 称重部分 称重系统 进口意大利DG/美国爱维创 称重方式 四点支撑 称重传感器 4支 传感器最大量程 30T 计量精度 1/3000 称重显示器防护等级 IP67 称重显示器控制方式 全自动 称重显示器电压 12V 配电箱部分 配电箱材质 不锈钢 电器品牌 德力西 启动方式 电磁按钮变频启动+一键甩料 重量与尺寸 整机尺寸 约*9700*2760m*2950m（长*宽*高） 整机重量 10770kg
16 | 撒料车 | PSLQ-24 | 4 | 台 | 底盘装置 型号规格 24立方 车辆型号 福田时代重卡 发动机型号 YC4E180-56 配套动力≧180马力132kw 发动机品牌 玉柴 发电机转速≧2600转/分 变速箱品牌 法士特 轮胎数量 6 轮胎型号 10.00R20 液压动力方式 发动机直连 传动形式 液压传动 驱动形式 4*2 油泵型号 YMT45/45/20 箱体传送马达型号 BMV-1000 出料马达 BM5-200 轴距 4800 控制方式 气动电磁按钮 刹车方式 断气刹 方向盘 液压助力 撒料装置 箱体结构 钢板折弯拼装焊接成型 撒料距离 20-50公分 撒料效率 3-5立方/分 可调节 出料方式 刮板链条，皮带 使用物料 TMR饲料搅拌机全混合日粮 对物料要求 含水量30%-50% 驱动形式 4*2 外形尺寸 大约8500*2800*3100mm 整机重量 9280kg
17 | 取料机 | 9QQ1600-5 | 4 | 台 | 动力部分 型号规格 9QQ1600-5 扒料动力≧7.5kw电机立式 液压动力≧5.5kw立式电机 组成部分 刀片数量 94片 刀片材质 65锰 刮板型号 镀锌4*4角铁 刮板数量 28根 轮胎数量 4 轮胎型号 前500-8后600-13 液压油泵型号 YMT16/16 驱动行走马达型号 BM2-400 横向行走马达型号 BM4-630 刮板马达型号 BM2-400 链条型号 2082 多路阀型号 ZT-L12-OTAW 配电箱 304不锈钢材质 减速机型号 XWD5-9-7.5 输送方式 刮板链条 行走方式 前后横向 整机重量 生产效率（KG/H） 10-15立方/h 整机重量（kg） 整机尺寸（mm） 大约5100*1750*3500
18 | 抛料车 | 9PS-12 | 2 | 台 | 底盘部分 车辆型号 福田L3 方向盘 液压动力 轴距≧3360 车架 铆接 刹车型式 断气刹 轮胎数量 6只 前轮胎型号 825R20 后轮胎型号 825R20 驱动型式 4*2 变速箱型号及档位 145高低档 动力部分 发动机型号 4102增压 发动机功率≧115马力85KW 发动机厂家 云内 液压部分 油泵型号 YMT25/25 油泵连接方式 发动机直连 箱体传送马达型号 BM6-800 出料马达型号 FC40轴向柱塞马达 箱体及出料部分 出料方式 刮板链条 抛料方式 皮带 链条规格 盒链 刮板型号 3*5镀锌方管 抛料速度 2-3立方/分 箱体结构 钢板折弯拼装焊接成型 抛撒距离 0-2.5米 整机尺寸 约6500*2400*2700mm（长*宽*高） 整机重量 3570kg 可选装部分：A、称重系统：国产/进口意大利DG/美国爱维创 B、驾驶部位：简易雨罩、封闭式 C、出料口：单边双边可根据客户要求定制 D、出料口距地面：可随客户要求定制 E、出料模式：搅龙单边或双边
19 | 推料车 | 9DT-60v | 6 | 台 | 动力部分 型号规格 9DT-60V 车辆型号 自制 驱动形式 后驱动 行走方式 电动 整机传动方式 液压 行走电机功率≧60V1000W 转向形式 前转向 电瓶品牌及容量 雷克蓄电池100Ah 免维修电瓶 电瓶伏数 12V 整机电瓶数量 5 行走速度 15公里/小时 0-25公里 轮胎数量 4 轮胎型号 前转向轮4.00-8 后驱动轮145/70R12 多路阀型号 2D-L10E-T-40 ZT-12E-OT-40 毛刷旋转马达型号 BM1-50 扫地刷规格 长500mm*直径420mm 油缸数量 3 油缸规格 60*37/60*42/60*47 充电时间 8-10小时 续航能力 5-7小时左右 整体尺寸 以实际制作为准
20 | 修蹄机 | 全液压 | 1 | 套 | 功能结构： 设备液压升降 前门液压开合+机械门锁 后门液压联动开合 前蹄电动绞盘 后蹄电动绞盘 腹带液压绞盘 前、后手动托蹄板 修蹄车与地面接触部位配有橡胶垫板具有更高稳定性和安全性 配有多个LED照明灯，可环绕照明（220V电压） 380V航空电源插座，方便转场作业切断电源 220V防水插座 手动计数器 可旋转的电缆支架 3个紧急停止按钮（只切断懂动力系统，插座和灯光仍可使用，方便长时间蹄部手术和换药操作） 工具架 修蹄车尾带除粪格栅 产品尺寸： 内部：175 x 84x 162厘米（长x宽x高） 外部：250 x 145 x 200厘米（长x宽x高） 材料性能： 高强度钢材焊接+酸洗+抛丸除锈处理+120um表面喷塑+180°高温固化 技术规格： 电压：380V 重量：920 kg 举升高度：一键提升，高度可调节，最高55cm 类型：多级锁门
21 | 修蹄工具 | Yet-202 | 2 | 套 | 电工铝合金
22 | 自卸车 | BJ3164DJPFA-01 | 6 | 台 | ≧160马力.自卸车 发动机型号：玉柴YC6J160-42 发动机形式：BOSCH高压共轨SCR 变速箱型号：法士特10JS90A 10档