## Sheet1
检查站发现区预警系统明细
序号 | 位置 | 设备名称 | 规格要求 | 数量 | 单位 | 综合单价 | 总价 | 备注
1 | 十八公里检查站 | 900万电警抓拍单元 | 1、产品由摄像机、镜头、室外防护罩、电源适配器、支架等组成； 2、像素≥900万，≥1英寸靶面，视频分辨率≥4096×2160，抓图分辨率≥4096×2160； █3、支持通过客户端获取相机实时的内部温度、水平方位、俯视角度、仰视角度、水乎倾斜角度等信息；(提供第三方有效检测报告复印件) █4、支持图像校正设置功能，可设置矫正强度、水平缩放、垂直缩放；(提供第三方有效检测报告复印件) 5、支持车牌识别功能，白天识别准确率≥99%；晚上识别准确率≥99%； 6、支持对驾驶员行车时是否有打电话动作的检测，白天识别准确率≥99%；晚上识别准确率≥99%； █7、支持主驾驶人脸图、副驾驶人脸图、机动车图和车牌图关联存储功能；(提供第三方有效检测报告复印件) 8、支持对机动车、非机动车、行人等混合目标进行检测，能同时检测≥130个混合的静态目标并对这些目标进行绿框跟踪； 9、在补光亮度≤14lx情况下，开启图像低照增强功能后，车内人员、车辆车身颜色、车辆号牌可辨； 10、支持检测并跟踪指定区域内≥220个目标，目标包括机动车、非机动车以及行人等； █11、支持主辅码流平滑设置功能，可分别设置主副码流平滑度0～100可调；(提供第三方有效检测报告复印件) █12、支持将视频OSD信息展示在抓拍图片中；(提供第三方有效检测报告复印件) █13、支持查看设备的温度信息、CPU使用率、内存使用率；(提供第三方有效检测报告复印件) █14、支持识别车标类型≥460种。白天车标识别准确率≥99%；夜晚车标识别准确率≥99%；(提供第三方有效检测报告复印件) █15、可设置不少于30块感兴趣区域(ROI)增强编码功能，ROI区域压缩比0～100可设置；(提供第三方有效检测报告复印件) █16、车头车尾均支持识别特殊车型18种,车头车尾均支持识别国标要求的24种车型，白天识别准确率≥99%；晚上识别准确率≥99%；(提供第三方有效检测报告复印件) █17、支持视频流带有时间戳；(提供第三方有效检测报告复印件) █18、支持智能高级设置，可在设备中直接进行输入算法表达式并保存；(提供第三方有效检测报告复印件) 19、≥2个100M/1000M 以太网口，≥1个TF卡槽； 20、工作温度：-40℃～60℃，IP67； 21、供电方式：AC100V～AC240V； 22、工作温度：-40℃～+65℃； 23、工作湿度：10%～90%； | 1 | 台 |  |  | 1
2 |  | 电警抓拍单元镜头 | 1英寸12mm | 2 | 台
3 |  | 指挥球机 | 像素≥400万，≥1/2.8英寸CMOS，视频分辨率≥2560*1440； 变倍：≥23倍， 补光距离：≥150m； 支持Smart H.265、H.265、Smart H.264、H.264B等编码； 支持绊线入侵、区域入侵、穿越围栏、徘徊、物品遗留、物品搬移、快速移动等功能； ≥1个网口； 支持AC24V供电； | 2 | 台
4 |  | 人脸识别摄像机 | 像素≥400万，≥1/3英寸CMOS，视频分辨率≥2688*1520； 变倍：≥5倍， 支持H.265、H.264、H.264H等编码； 支持人脸检测、人脸抓拍、人脸增强； 支持人脸角度过滤功能； ≥1个网口； 支持DC12V； 支持IP67； | 1 | 台
5 |  | 现场执法摄像机 | 像素≥400万，≥1/3英寸CMOS，视频分辨率≥2560*1440； 补光距离：≥80m（红外）； 补光灯：≥2颗； 支持H.265、H.264等编码； 支持绊线入侵、区域入侵； ≥1个网口； 支持DC12V； 支持IP67； | 2 | 台
6 |  | 现场执法摄像机 | 像素≥400万，≥1/3英寸CMOS，视频分辨率≥2560*1440； 补光距离：≥50m（红外）； 补光灯：≥1颗； 支持H.265、H.264等编码； 支持绊线入侵、区域入侵； ≥1个网口； 支持内置MIC； 支持DC12V； 支持IP67； | 4 | 台
7 |  | 监控支架 | 定制 | 6 | 台
8 |  | 监控主机 | 支持16路网络视频接入； 支持16M/12M/8M/6M/5M/4M/3M/1080P/1.3M/720PIPC分辨率接入； 支持1×16M/2×8M/3×6M/4×5M/5×4M/10×1080P/16×720P解码，最大支持16路视频回放； 支持2个内置SATA接口，单盘容量支持16T； 支持前智能人脸检测、人脸识别、周界防范、通用行为分析、立体行为分析； 支持盘组管理功能，实现视频录像的定向存储； 支持配额管理功能，实现按通道分配不同的录像天数进行存储； 支持1个千兆以太网口； | 1 | 台
9 |  | 视频会议机一体机 | 4K高清迷你一体化会议终端，内置1080P摄像头、麦克风、音箱，支持1920*1080 H.265/H.264高清编码，支持1路网络桌面插件采集双流（适用于高清电视显示设备） | 1 | 台
10 |  | 视频会议显示屏 | HDMI，DVI，RS232（RJ45-8接口） 输出接口：BNC，RS232（RJ45-8接口） 分 辨 率：1920X1080 ，显示色彩：16.7M 菜单语言：简体中文、繁体中文、英文多国语言 可视角度：178° " 水平/垂直：178°/178° 安装方式：落地机柜、壁挂、落地支架等 响应时间：≤6ms 功耗：≤145W； 待机功耗≤0.5W 使用寿命：大于60000小时 对 比 度：3750:1 支持画面校正、拼接画面错位补偿功能；具备双向180度全视角，无视差，可满足全方位舒适观赏，没有明显的皱褶Mura和网格Mura | 1 | 台
11 |  | 四合一生态补光灯 | 集成数字式照度传感器，具备自动光感功能 支持多级环境亮度可选 平均功耗≤23W 频闪亮度等级30级可调； 在距补光灯20米处，亮度等级20时光斑照度不得超过40lx 支持通过摄像机远程控制亮度等级 支持通过摄像机远程控制补光灯点亮/熄灭 支持通过RS485控制频率、亮度等 支持频闪级联功能 支持远程显示补光灯状态功能 频闪信号输出至LED灯板响应的时间≤45us 频闪频率：20、25、30、50、60、75、90、100、120Hz 9档可选 频闪持续时间：1、2、3ms可选 频闪延时：0、1、2、3、4ms可选 色温范围6000k~6700k 工作温度-40℃~80℃ 可根据环境亮度变化自动点亮或熄灭，环境亮度阀值10档可调 外壳防护等级IP67 | 3 | 个
12 |  | 万向节支架 | 喷塑 | 4 | 个
13 |  | 固定卡子 | 不锈钢猴箍，内径30CM-5CM可调节 | 8 | 个
14 |  | 信息化集成箱 | 国标，不锈钢 定制字符600*700*550 | 1 | 套
15 |  | 摄像机供电线 | ZR-RVVP 3*1.5 国标电缆 | 20 | 米
16 |  | 补光灯供电线 | ZR-RVVP 2*1.5 国标电缆 | 30 | 米
17 |  | 数据线 | 国标 | 300 | 米
18 |  | 控制线 | 成品跳线 | 4 | 条
19 |  | 箱包安检机 | 主处理器：≥四核处理器； 内存：≥4GB； 通道尺寸：500mm×300mm（宽×高）； 射线源阳极管电压：80kV； 冷却方式：密封油浴加强制风冷； 线分辨力：≥38AWG 穿透分辨力：≥36AWG 空间分辨力：垂直：0.8mm，水平：1.0mm 穿透力：8mm 单次剂量：≤1.9μSv(μGy) 实际测量为主； 泄露剂量：≤0.1μSv/h(μGy/h)； 噪音级：≤59dB 传送带速度：0.2m/s； 传送带负荷：80kg； 泄漏电流：≤0.25mA； 支持实时显示X射线包裹图像画面； 支持≥100W张图片存储，可查看原图； 支持根据时间、物品类型等查询、回放并导出安检机包裹图片； 支持根据时间生成数据报表并导出； 具有故障自检功能，出现故障时自动判断，及时给出提示故障代码信息； 具有彩色/黑白、局部增强、超级增强、边缘增强、图像扫描、图像反色、高能穿透加强、低能穿透加强、加亮、减暗、难穿透报警、智能叠加、垂直翻转、伪彩色等功能； 支持X射线图像1-64倍画面整体放大，可通过鼠标或键盘拖动中心焦点位置； 可对可编程键、成像显示（垂直镜像、最大放大倍数）、扫描方式设置（强扫、节能）、行李计数器、人包关联等功能进行设置； 支持1路HDMI视频输出，每路分辨率最大支持1920×1080@60Hz； 内置1块1TB硬盘； 支持220-240VAC供电； 工作温度：0℃～+45℃； | 1 | 台
20 |  | 通道式安检门 | 支持6个检测区，有对应指示灯； 内置3.5英寸液晶显示屏； 支持实时监控和显示环境干扰信号强度； 支持通过数、通过/返回数、告警数的计数； 支持9个报警音，10个音量可调，静音模式，报警时长0-10秒； 支持255个可调灵敏度级别； 支持多种红外检测模式； | 1 | 台
21 |  | 手持金属检测仪 | 1、设备应符合 GB12899-2018《手持金属探测器通用技术规范》国标要求；具备对达到或超过限定量的金属进行报警，不应出现漏报警； 2、外形尺寸：≤420mm（L）x 85mm（W）x 50mm（H）； 3、工作温度：-20℃～+55℃，RH95%； 4、防护等级：IP53； 5、整机质量：≤310g（不含电池）； 6、工作时间：设备应至少能正常工作80h而无需更换电池或重新充电； █7、设备待机时间应≥180h；(提供第三方有效检测报告复印件) 8、设备使用充电电池时应具有充电功能，并应可选直充或座充； █9、设备应具有耳机插孔，当耳机插入耳机插孔时应能自动关闭声音报警提示；(提供第三方有效检测报告复印件) 10、探测等级：B级； █11、最小可探测1根大头针和1个订书钉；(提供第三方有效检测报告复印件) 12、设备应具有全金属探测模式和非铁磁性金属探测模式； █13、设备报警声强应≥80dB(A)，报警声应与提示其他信息的声音有区别；(提供第三方有效检测报告复印件) █14、设备辐射磁感应强度：≤5μT；(提供第三方有效检测报告复印件) 15、设备应支持灵敏度调节功能，可通过复位按键切换灵敏度； 16、设备应可通过同一开关切换声音报警或震动报警，应可切换为声音+灯光报警或者震动+灯光报警； 17、设备离开报警物规定距离后，报警指示应立即停止 | 2 | 台
22 |  | 其他辅材 | 配套小料小件运杂 | 1 | 项
23 |  | L型悬臂八角杆件 | H6.5米*（L6*1）米监控杆 L型杆：∮240-180 臂厚5MM，横臂：∮160-90 壁厚4MM | 1 | 套
24 |  | L型地笼 | 8-M27*1500，定位法兰500*4（为杆体的底座） | 1 | 套
25 |  | 基础 | 1.2*1.2*1.5 | 1 | 基
26 |  | 公安网POE接入交换机 | 以太网交换机支持创新的 IRF（Intelligent ReEIlient Framework，智能弹性架构）技术，用户可以将最多 9 台 交换机连接，形成一个逻辑上的独立实体，从而构建具备高可靠性、易扩展性和易管理性的新型智能网络。 交换机可支持 PoE 供电，能够为 AP、摄像头等受电设备（PD）进行远程供电，将 AI 能力融入到 PoE 技术中，使得 PoE 交换机可以支持： | 1 | 台
27 |  | 信息化集成柜 | 含PDU,理配线架，盲板、ODF等 | 1 | 台
28 |  | 单系统安装调测 |  | 1 | 项
29 |  | 系统接入 |  | 1 | 项
30 |  | 光电复合缆 | 4X+3*4 | 1500 | 米
分项小计
1 | 新林检查站 | 900万电警抓拍单元 | 1、产品由摄像机、镜头、室外防护罩、电源适配器、支架等组成； 2、像素≥900万，≥1英寸靶面，视频分辨率≥4096×2160，抓图分辨率≥4096×2160； █3、支持通过客户端获取相机实时的内部温度、水平方位、俯视角度、仰视角度、水乎倾斜角度等信息；(提供第三方有效检测报告复印件) █4、支持图像校正设置功能，可设置矫正强度、水平缩放、垂直缩放；(提供第三方有效检测报告复印件) 5、支持车牌识别功能，白天识别准确率≥99%；晚上识别准确率≥99%； 6、支持对驾驶员行车时是否有打电话动作的检测，白天识别准确率≥99%；晚上识别准确率≥99%； █7、支持主驾驶人脸图、副驾驶人脸图、机动车图和车牌图关联存储功能；(提供第三方有效检测报告复印件) 8、支持对机动车、非机动车、行人等混合目标进行检测，能同时检测≥130个混合的静态目标并对这些目标进行绿框跟踪； 9、在补光亮度≤14lx情况下，开启图像低照增强功能后，车内人员、车辆车身颜色、车辆号牌可辨； 10、支持检测并跟踪指定区域内≥220个目标，目标包括机动车、非机动车以及行人等； █11、支持主辅码流平滑设置功能，可分别设置主副码流平滑度0～100可调；(提供第三方有效检测报告复印件) █12、支持将视频OSD信息展示在抓拍图片中；(提供第三方有效检测报告复印件) █13、支持查看设备的温度信息、CPU使用率、内存使用率；(提供第三方有效检测报告复印件) █14、支持识别车标类型≥460种。白天车标识别准确率≥99%；夜晚车标识别准确率≥99%；(提供第三方有效检测报告复印件) █15、可设置不少于30块感兴趣区域(ROI)增强编码功能，ROI区域压缩比0～100可设置；(提供第三方有效检测报告复印件) █16、车头车尾均支持识别特殊车型18种,车头车尾均支持识别国标要求的24种车型，白天识别准确率≥99%；晚上识别准确率≥99%；(提供第三方有效检测报告复印件) █17、支持视频流带有时间戳；(提供第三方有效检测报告复印件) █18、支持智能高级设置，可在设备中直接进行输入算法表达式并保存；(提供第三方有效检测报告复印件) 19、≥2个100M/1000M 以太网口，≥1个TF卡槽； 20、工作温度：-40℃～60℃，IP67； 21、供电方式：AC100V～AC240V； 22、工作温度：-40℃～+65℃； 23、工作湿度：10%～90%； | 1 | 台 |  |  | 2
2 |  | 电警抓拍单元镜头 | 1英寸12mm | 2 | 台
3 |  | 指挥球机 | 像素≥400万，≥1/2.8英寸CMOS，视频分辨率≥2560*1440； 变倍：≥23倍， 补光距离：≥150m； 支持Smart H.265、H.265、Smart H.264、H.264B等编码； 支持绊线入侵、区域入侵、穿越围栏、徘徊、物品遗留、物品搬移、快速移动等功能； ≥1个网口； 支持AC24V供电； | 2 | 台
4 |  | 人脸识别摄像机 | 像素≥400万，≥1/3英寸CMOS，视频分辨率≥2688*1520； 变倍：≥5倍， 支持H.265、H.264、H.264H等编码； 支持人脸检测、人脸抓拍、人脸增强； 支持人脸角度过滤功能； ≥1个网口； 支持DC12V； 支持IP67； | 1 | 台
5 |  | 现场执法摄像机 | 像素≥400万，≥1/3英寸CMOS，视频分辨率≥2560*1440； 补光距离：≥80m（红外）； 补光灯：≥2颗； 支持H.265、H.264等编码； 支持绊线入侵、区域入侵； ≥1个网口； 支持DC12V； 支持IP67； | 2 | 台
6 |  | 现场执法摄像机 | 像素≥400万，≥1/3英寸CMOS，视频分辨率≥2560*1440； 补光距离：≥50m（红外）； 补光灯：≥1颗； 支持H.265、H.264等编码； 支持绊线入侵、区域入侵； ≥1个网口； 支持内置MIC； 支持DC12V； 支持IP67； | 4 | 台
7 |  | 监控主机 | 支持16路网络视频接入； 支持16M/12M/8M/6M/5M/4M/3M/1080P/1.3M/720PIPC分辨率接入； 支持1×16M/2×8M/3×6M/4×5M/5×4M/10×1080P/16×720P解码，最大支持16路视频回放； 支持2个内置SATA接口，单盘容量支持16T； 支持前智能人脸检测、人脸识别、周界防范、通用行为分析、立体行为分析； 支持盘组管理功能，实现视频录像的定向存储； 支持配额管理功能，实现按通道分配不同的录像天数进行存储； 支持1个千兆以太网口； | 1 | 台
8 |  | 监控支架 | 定制 | 6 | 台
9 |  | 视频会议机一体机 | 4K高清迷你一体化会议终端，内置1080P摄像头、麦克风、音箱，支持1920*1080 H.265/H.264高清编码，支持1路网络桌面插件采集双流（适用于高清电视显示设备） | 1 | 台
10 |  | 视频会议显示屏 | HDMI，DVI，RS232（RJ45-8接口） 输出接口：BNC，RS232（RJ45-8接口） 分 辨 率：1920X1080 ，显示色彩：16.7M 菜单语言：简体中文、繁体中文、英文多国语言 可视角度：178° " 水平/垂直：178°/178° 安装方式：落地机柜、壁挂、落地支架等 响应时间：≤6ms 功耗：≤145W； 待机功耗≤0.5W 使用寿命：大于60000小时 对 比 度：3750:1 支持画面校正、拼接画面错位补偿功能；具备双向180度全视角，无视差，可满足全方位舒适观赏，没有明显的皱褶Mura和网格Mura | 1 | 台
11 |  | 四合一生态补光灯 | 集成数字式照度传感器，具备自动光感功能 支持多级环境亮度可选 平均功耗≤23W 频闪亮度等级30级可调； 在距补光灯20米处，亮度等级20时光斑照度不得超过40lx 支持通过摄像机远程控制亮度等级 支持通过摄像机远程控制补光灯点亮/熄灭 支持通过RS485控制频率、亮度等 支持频闪级联功能 支持远程显示补光灯状态功能 频闪信号输出至LED灯板响应的时间≤45us 频闪频率：20、25、30、50、60、75、90、100、120Hz 9档可选 频闪持续时间：1、2、3ms可选 频闪延时：0、1、2、3、4ms可选 色温范围6000k~6700k 工作温度-40℃~80℃ 可根据环境亮度变化自动点亮或熄灭，环境亮度阀值10档可调 外壳防护等级IP67 | 2 | 个
12 |  | 万向节支架 | 喷塑 | 3 | 个
13 |  | 固定卡子 | 不锈钢猴箍，内径30CM-5CM可调节 | 6 | 个
14 |  | 信息化集成箱 | 国标，不锈钢 定制字符600*700*550 | 1 | 套
15 |  | 摄像机供电线 | ZR-RVVP 3*1.5 国标电缆 | 20 | 米
16 |  | 补光灯供电线 | ZR-RVVP 2*1.5 国标电缆 | 20 | 米
17 |  | 数据线 | 国标 | 300 | 米
18 |  | 控制线 | 成品跳线 | 4 | 条
19 |  | 箱包安检机 | 主处理器：≥四核处理器； 内存：≥4GB； 通道尺寸：500mm×300mm（宽×高）； 射线源阳极管电压：80kV； 冷却方式：密封油浴加强制风冷； 线分辨力：≥38AWG 穿透分辨力：≥36AWG 空间分辨力：垂直：0.8mm，水平：1.0mm 穿透力：8mm 单次剂量：≤1.9μSv(μGy) 实际测量为主； 泄露剂量：≤0.1μSv/h(μGy/h)； 噪音级：≤59dB 传送带速度：0.2m/s； 传送带负荷：80kg； 泄漏电流：≤0.25mA； 支持实时显示X射线包裹图像画面； 支持≥100W张图片存储，可查看原图； 支持根据时间、物品类型等查询、回放并导出安检机包裹图片； 支持根据时间生成数据报表并导出； 具有故障自检功能，出现故障时自动判断，及时给出提示故障代码信息； 具有彩色/黑白、局部增强、超级增强、边缘增强、图像扫描、图像反色、高能穿透加强、低能穿透加强、加亮、减暗、难穿透报警、智能叠加、垂直翻转、伪彩色等功能； 支持X射线图像1-64倍画面整体放大，可通过鼠标或键盘拖动中心焦点位置； 可对可编程键、成像显示（垂直镜像、最大放大倍数）、扫描方式设置（强扫、节能）、行李计数器、人包关联等功能进行设置； 支持1路HDMI视频输出，每路分辨率最大支持1920×1080@60Hz； 内置1块1TB硬盘； 支持220-240VAC供电； 工作温度：0℃～+45℃； | 1 | 台
20 |  | 通道式安检门 | 支持6个检测区，有对应指示灯； 内置3.5英寸液晶显示屏； 支持实时监控和显示环境干扰信号强度； 支持通过数、通过/返回数、告警数的计数； 支持9个报警音，10个音量可调，静音模式，报警时长0-10秒； 支持255个可调灵敏度级别； 支持多种红外检测模式； | 1 | 台
21 |  | 手持金属检测仪 | 1、设备应符合 GB12899-2018《手持金属探测器通用技术规范》国标要求；具备对达到或超过限定量的金属进行报警，不应出现漏报警； 2、外形尺寸：≤420mm（L）x 85mm（W）x 50mm（H）； 3、工作温度：-20℃～+55℃，RH95%； 4、防护等级：IP53； 5、整机质量：≤310g（不含电池）； 6、工作时间：设备应至少能正常工作80h而无需更换电池或重新充电； █7、设备待机时间应≥180h；(提供第三方有效检测报告复印件) 8、设备使用充电电池时应具有充电功能，并应可选直充或座充； █9、设备应具有耳机插孔，当耳机插入耳机插孔时应能自动关闭声音报警提示；(提供第三方有效检测报告复印件) 10、探测等级：B级； █11、最小可探测1根大头针和1个订书钉；(提供第三方有效检测报告复印件) 12、设备应具有全金属探测模式和非铁磁性金属探测模式； █13、设备报警声强应≥80dB(A)，报警声应与提示其他信息的声音有区别；(提供第三方有效检测报告复印件) █14、设备辐射磁感应强度：≤5μT；(提供第三方有效检测报告复印件) 15、设备应支持灵敏度调节功能，可通过复位按键切换灵敏度； 16、设备应可通过同一开关切换声音报警或震动报警，应可切换为声音+灯光报警或者震动+灯光报警； 17、设备离开报警物规定距离后，报警指示应立即停止 | 2 | 台
22 |  | 其他辅材 | 配套小料小件运杂 | 1 | 项
23 |  | L型悬臂八角杆件 | H6.5米*（L6*1）米监控杆 L型杆：∮240-180 臂厚5MM，横臂：∮160-90 壁厚4MM | 1 | 套
24 |  | L型地笼 | 8-M27*1500，定位法兰500*4（为杆体的底座） | 1 | 套
25 |  | 基础 | 1.2*1.2*1.5 | 1 | 基
26 |  | 公安网POE接入交换机 | 以太网交换机支持创新的 IRF（Intelligent ReEIlient Framework，智能弹性架构）技术，用户可以将最多 9 台 交换机连接，形成一个逻辑上的独立实体，从而构建具备高可靠性、易扩展性和易管理性的新型智能网络。 交换机可支持 PoE 供电，能够为 AP、摄像头等受电设备（PD）进行远程供电，将 AI 能力融入到 PoE 技术中，使得 PoE 交换机可以支持： | 1 | 台
27 |  | 信息化集成柜 | 含PDU,理配线架，盲板、ODF等 | 1 | 台
28 |  | 单系统安装调测 |  | 1 | 项
29 |  | 系统接入 |  | 1 | 项
30 |  | 光电复合缆 | 4X+3*4 | 2000 | 米
分项小计
1 | 巴彦扎拉嘎检查站 | 900万电警抓拍单元 | 1、产品由摄像机、镜头、室外防护罩、电源适配器、支架等组成； 2、像素≥900万，≥1英寸靶面，视频分辨率≥4096×2160，抓图分辨率≥4096×2160； █3、支持通过客户端获取相机实时的内部温度、水平方位、俯视角度、仰视角度、水乎倾斜角度等信息；(提供第三方有效检测报告复印件) █4、支持图像校正设置功能，可设置矫正强度、水平缩放、垂直缩放；(提供第三方有效检测报告复印件) 5、支持车牌识别功能，白天识别准确率≥99%；晚上识别准确率≥99%； 6、支持对驾驶员行车时是否有打电话动作的检测，白天识别准确率≥99%；晚上识别准确率≥99%； █7、支持主驾驶人脸图、副驾驶人脸图、机动车图和车牌图关联存储功能；(提供第三方有效检测报告复印件) 8、支持对机动车、非机动车、行人等混合目标进行检测，能同时检测≥130个混合的静态目标并对这些目标进行绿框跟踪； 9、在补光亮度≤14lx情况下，开启图像低照增强功能后，车内人员、车辆车身颜色、车辆号牌可辨； 10、支持检测并跟踪指定区域内≥220个目标，目标包括机动车、非机动车以及行人等； █11、支持主辅码流平滑设置功能，可分别设置主副码流平滑度0～100可调；(提供第三方有效检测报告复印件) █12、支持将视频OSD信息展示在抓拍图片中；(提供第三方有效检测报告复印件) █13、支持查看设备的温度信息、CPU使用率、内存使用率；(提供第三方有效检测报告复印件) █14、支持识别车标类型≥460种。白天车标识别准确率≥99%；夜晚车标识别准确率≥99%；(提供第三方有效检测报告复印件) █15、可设置不少于30块感兴趣区域(ROI)增强编码功能，ROI区域压缩比0～100可设置；(提供第三方有效检测报告复印件) █16、车头车尾均支持识别特殊车型18种,车头车尾均支持识别国标要求的24种车型，白天识别准确率≥99%；晚上识别准确率≥99%；(提供第三方有效检测报告复印件) █17、支持视频流带有时间戳；(提供第三方有效检测报告复印件) █18、支持智能高级设置，可在设备中直接进行输入算法表达式并保存；(提供第三方有效检测报告复印件) 19、≥2个100M/1000M 以太网口，≥1个TF卡槽； 20、工作温度：-40℃～60℃，IP67； 21、供电方式：AC100V～AC240V； 22、工作温度：-40℃～+65℃； 23、工作湿度：10%～90%； | 1 | 台 |  |  | 3
2 |  | 电警抓拍单元镜头 | 1英寸12mm | 2 | 台
3 |  | 指挥球机 | 像素≥400万，≥1/2.8英寸CMOS，视频分辨率≥2560*1440； 变倍：≥23倍， 补光距离：≥150m； 支持Smart H.265、H.265、Smart H.264、H.264B等编码； 支持绊线入侵、区域入侵、穿越围栏、徘徊、物品遗留、物品搬移、快速移动等功能； ≥1个网口； 支持AC24V供电； | 2 | 台
4 |  | 人脸识别摄像机 | 像素≥400万，≥1/3英寸CMOS，视频分辨率≥2688*1520； 变倍：≥5倍， 支持H.265、H.264、H.264H等编码； 支持人脸检测、人脸抓拍、人脸增强； 支持人脸角度过滤功能； ≥1个网口； 支持DC12V； 支持IP67； | 1 | 台
5 |  | 现场执法摄像机 | 像素≥400万，≥1/3英寸CMOS，视频分辨率≥2560*1440； 补光距离：≥80m（红外）； 补光灯：≥2颗； 支持H.265、H.264等编码； 支持绊线入侵、区域入侵； ≥1个网口； 支持DC12V； 支持IP67； | 2 | 台
6 |  | 现场执法摄像机 | 像素≥400万，≥1/3英寸CMOS，视频分辨率≥2560*1440； 补光距离：≥50m（红外）； 补光灯：≥1颗； 支持H.265、H.264等编码； 支持绊线入侵、区域入侵； ≥1个网口； 支持内置MIC； 支持DC12V； 支持IP67； | 4 | 台
7 |  | 监控支架 | 定制 | 6 | 台
8 |  | 监控主机 | 支持16路网络视频接入； 支持16M/12M/8M/6M/5M/4M/3M/1080P/1.3M/720PIPC分辨率接入； 支持1×16M/2×8M/3×6M/4×5M/5×4M/10×1080P/16×720P解码，最大支持16路视频回放； 支持2个内置SATA接口，单盘容量支持16T； 支持前智能人脸检测、人脸识别、周界防范、通用行为分析、立体行为分析； 支持盘组管理功能，实现视频录像的定向存储； 支持配额管理功能，实现按通道分配不同的录像天数进行存储； 支持1个千兆以太网口； | 1 | 台
9 |  | 视频会议机一体机 | 4K高清迷你一体化会议终端，内置1080P摄像头、麦克风、音箱，支持1920*1080 H.265/H.264高清编码，支持1路网络桌面插件采集双流（适用于高清电视显示设备） | 1 | 台
10 |  | 视频会议显示屏 | HDMI，DVI，RS232（RJ45-8接口） 输出接口：BNC，RS232（RJ45-8接口） 分 辨 率：1920X1080 ，显示色彩：16.7M 菜单语言：简体中文、繁体中文、英文多国语言 可视角度：178° " 水平/垂直：178°/178° 安装方式：落地机柜、壁挂、落地支架等 响应时间：≤6ms 功耗：≤145W； 待机功耗≤0.5W 使用寿命：大于60000小时 对 比 度：3750:1 支持画面校正、拼接画面错位补偿功能；具备双向180度全视角，无视差，可满足全方位舒适观赏，没有明显的皱褶Mura和网格Mura | 1 | 台
11 |  | 四合一生态补光灯 | 集成数字式照度传感器，具备自动光感功能 支持多级环境亮度可选 平均功耗≤23W 频闪亮度等级30级可调； 在距补光灯20米处，亮度等级20时光斑照度不得超过40lx 支持通过摄像机远程控制亮度等级 支持通过摄像机远程控制补光灯点亮/熄灭 支持通过RS485控制频率、亮度等 支持频闪级联功能 支持远程显示补光灯状态功能 频闪信号输出至LED灯板响应的时间≤45us 频闪频率：20、25、30、50、60、75、90、100、120Hz 9档可选 频闪持续时间：1、2、3ms可选 频闪延时：0、1、2、3、4ms可选 色温范围6000k~6700k 工作温度-40℃~80℃ 可根据环境亮度变化自动点亮或熄灭，环境亮度阀值10档可调 外壳防护等级IP67 | 2 | 个
12 |  | 万向节支架 | 喷塑 | 3 | 个
13 |  | 固定卡子 | 不锈钢猴箍，内径30CM-5CM可调节 | 6 | 个
14 |  | 信息化集成箱 | 国标，不锈钢 定制字符600*700*550 | 1 | 套
15 |  | 摄像机供电线 | ZR-RVVP 3*1.5 国标电缆 | 20 | 米
16 |  | 补光灯供电线 | ZR-RVVP 2*1.5 国标电缆 | 20 | 米
17 |  | 数据线 | 国标 | 300 | 米
18 |  | 控制线 | 成品跳线 | 4 | 条
19 |  | 手持金属检测仪 | 1、设备应符合 GB12899-2018《手持金属探测器通用技术规范》国标要求；具备对达到或超过限定量的金属进行报警，不应出现漏报警； 2、外形尺寸：≤420mm（L）x 85mm（W）x 50mm（H）； 3、工作温度：-20℃～+55℃，RH95%； 4、防护等级：IP53； 5、整机质量：≤310g（不含电池）； 6、工作时间：设备应至少能正常工作80h而无需更换电池或重新充电； █7、设备待机时间应≥180h；(提供第三方有效检测报告复印件) 8、设备使用充电电池时应具有充电功能，并应可选直充或座充； █9、设备应具有耳机插孔，当耳机插入耳机插孔时应能自动关闭声音报警提示；(提供第三方有效检测报告复印件) 10、探测等级：B级； █11、最小可探测1根大头针和1个订书钉；(提供第三方有效检测报告复印件) 12、设备应具有全金属探测模式和非铁磁性金属探测模式； █13、设备报警声强应≥80dB(A)，报警声应与提示其他信息的声音有区别；(提供第三方有效检测报告复印件) █14、设备辐射磁感应强度：≤5μT；(提供第三方有效检测报告复印件) 15、设备应支持灵敏度调节功能，可通过复位按键切换灵敏度； 16、设备应可通过同一开关切换声音报警或震动报警，应可切换为声音+灯光报警或者震动+灯光报警； 17、设备离开报警物规定距离后，报警指示应立即停止 | 2 | 台
20 |  | 其他辅材 | 配套小料小件运杂 | 1 | 项
21 |  | L型悬臂八角杆件 | H6.5米*（L6*1）米监控杆 L型杆：∮240-180 臂厚5MM，横臂：∮160-90 壁厚4MM | 1 | 套
22 |  | L型地笼 | 8-M27*1500，定位法兰500*4（为杆体的底座） | 1 | 套
23 |  | 基础 | 1.2*1.2*1.5 | 1 | 基
24 |  | 公安网POE接入交换机 | 以太网交换机支持创新的 IRF（Intelligent ReEIlient Framework，智能弹性架构）技术，用户可以将最多 9 台 交换机连接，形成一个逻辑上的独立实体，从而构建具备高可靠性、易扩展性和易管理性的新型智能网络。 交换机可支持 PoE 供电，能够为 AP、摄像头等受电设备（PD）进行远程供电，将 AI 能力融入到 PoE 技术中，使得 PoE 交换机可以支持： | 1 | 台
25 |  | 信息化集成柜 | 含PDU,理配线架，盲板、ODF等 | 1 | 台
26 |  | 单系统安装调测 |  | 1 | 项
27 |  | 系统接入 |  | 1 | 项
28 |  | 光缆 |  | 2000 | 米
分项小计
1 | 青龙山检查站 | 900万电警抓拍单元 | 1、产品由摄像机、镜头、室外防护罩、电源适配器、支架等组成； 2、像素≥900万，≥1英寸靶面，视频分辨率≥4096×2160，抓图分辨率≥4096×2160； █3、支持通过客户端获取相机实时的内部温度、水平方位、俯视角度、仰视角度、水乎倾斜角度等信息；(提供第三方有效检测报告复印件) █4、支持图像校正设置功能，可设置矫正强度、水平缩放、垂直缩放；(提供第三方有效检测报告复印件) 5、支持车牌识别功能，白天识别准确率≥99%；晚上识别准确率≥99%； 6、支持对驾驶员行车时是否有打电话动作的检测，白天识别准确率≥99%；晚上识别准确率≥99%； █7、支持主驾驶人脸图、副驾驶人脸图、机动车图和车牌图关联存储功能；(提供第三方有效检测报告复印件) 8、支持对机动车、非机动车、行人等混合目标进行检测，能同时检测≥130个混合的静态目标并对这些目标进行绿框跟踪； 9、在补光亮度≤14lx情况下，开启图像低照增强功能后，车内人员、车辆车身颜色、车辆号牌可辨； 10、支持检测并跟踪指定区域内≥220个目标，目标包括机动车、非机动车以及行人等； █11、支持主辅码流平滑设置功能，可分别设置主副码流平滑度0～100可调；(提供第三方有效检测报告复印件) █12、支持将视频OSD信息展示在抓拍图片中；(提供第三方有效检测报告复印件) █13、支持查看设备的温度信息、CPU使用率、内存使用率；(提供第三方有效检测报告复印件) █14、支持识别车标类型≥460种。白天车标识别准确率≥99%；夜晚车标识别准确率≥99%；(提供第三方有效检测报告复印件) █15、可设置不少于30块感兴趣区域(ROI)增强编码功能，ROI区域压缩比0～100可设置；(提供第三方有效检测报告复印件) █16、车头车尾均支持识别特殊车型18种,车头车尾均支持识别国标要求的24种车型，白天识别准确率≥99%；晚上识别准确率≥99%；(提供第三方有效检测报告复印件) █17、支持视频流带有时间戳；(提供第三方有效检测报告复印件) █18、支持智能高级设置，可在设备中直接进行输入算法表达式并保存；(提供第三方有效检测报告复印件) 19、≥2个100M/1000M 以太网口，≥1个TF卡槽； 20、工作温度：-40℃～60℃，IP67； 21、供电方式：AC100V～AC240V； 22、工作温度：-40℃～+65℃； 23、工作湿度：10%～90%； | 1 | 台 |  |  | 4
2 |  | 电警抓拍单元镜头 | 1英寸12mm | 2 | 台
3 |  | 指挥球机 | 像素≥400万，≥1/2.8英寸CMOS，视频分辨率≥2560*1440； 变倍：≥23倍， 补光距离：≥150m； 支持Smart H.265、H.265、Smart H.264、H.264B等编码； 支持绊线入侵、区域入侵、穿越围栏、徘徊、物品遗留、物品搬移、快速移动等功能； ≥1个网口； 支持AC24V供电； | 2 | 台
4 |  | 人脸识别摄像机 | 像素≥400万，≥1/3英寸CMOS，视频分辨率≥2688*1520； 变倍：≥5倍， 支持H.265、H.264、H.264H等编码； 支持人脸检测、人脸抓拍、人脸增强； 支持人脸角度过滤功能； ≥1个网口； 支持DC12V； 支持IP67； | 1 | 台
5 |  | 现场执法摄像机 | 像素≥400万，≥1/3英寸CMOS，视频分辨率≥2560*1440； 补光距离：≥80m（红外）； 补光灯：≥2颗； 支持H.265、H.264等编码； 支持绊线入侵、区域入侵； ≥1个网口； 支持DC12V； 支持IP67； | 2 | 台
6 |  | 现场执法摄像机 | 像素≥400万，≥1/3英寸CMOS，视频分辨率≥2560*1440； 补光距离：≥50m（红外）； 补光灯：≥1颗； 支持H.265、H.264等编码； 支持绊线入侵、区域入侵； ≥1个网口； 支持内置MIC； 支持DC12V； 支持IP67； | 4 | 台
7 |  | 监控支架 | 定制 | 6 | 台
8 |  | 监控主机 | 支持16路网络视频接入； 支持16M/12M/8M/6M/5M/4M/3M/1080P/1.3M/720PIPC分辨率接入； 支持1×16M/2×8M/3×6M/4×5M/5×4M/10×1080P/16×720P解码，最大支持16路视频回放； 支持2个内置SATA接口，单盘容量支持16T； 支持前智能人脸检测、人脸识别、周界防范、通用行为分析、立体行为分析； 支持盘组管理功能，实现视频录像的定向存储； 支持配额管理功能，实现按通道分配不同的录像天数进行存储； 支持1个千兆以太网口； | 1 | 台
9 |  | 视频会议机一体机 | 4K高清迷你一体化会议终端，内置1080P摄像头、麦克风、音箱，支持1920*1080 H.265/H.264高清编码，支持1路网络桌面插件采集双流（适用于高清电视显示设备） | 1 | 台
10 |  | 视频会议显示屏 | HDMI，DVI，RS232（RJ45-8接口） 输出接口：BNC，RS232（RJ45-8接口） 分 辨 率：1920X1080 ，显示色彩：16.7M 菜单语言：简体中文、繁体中文、英文多国语言 可视角度：178° " 水平/垂直：178°/178° 安装方式：落地机柜、壁挂、落地支架等 响应时间：≤6ms 功耗：≤145W； 待机功耗≤0.5W 使用寿命：大于60000小时 对 比 度：3750:1 支持画面校正、拼接画面错位补偿功能；具备双向180度全视角，无视差，可满足全方位舒适观赏，没有明显的皱褶Mura和网格Mura | 1 | 台
11 |  | 四合一生态补光灯 | 集成数字式照度传感器，具备自动光感功能 支持多级环境亮度可选 平均功耗≤23W 频闪亮度等级30级可调； 在距补光灯20米处，亮度等级20时光斑照度不得超过40lx 支持通过摄像机远程控制亮度等级 支持通过摄像机远程控制补光灯点亮/熄灭 支持通过RS485控制频率、亮度等 支持频闪级联功能 支持远程显示补光灯状态功能 频闪信号输出至LED灯板响应的时间≤45us 频闪频率：20、25、30、50、60、75、90、100、120Hz 9档可选 频闪持续时间：1、2、3ms可选 频闪延时：0、1、2、3、4ms可选 色温范围6000k~6700k 工作温度-40℃~80℃ 可根据环境亮度变化自动点亮或熄灭，环境亮度阀值10档可调 外壳防护等级IP67 | 2 | 个
12 |  | 万向节支架 | 喷塑 | 3 | 个
13 |  | 固定卡子 | 不锈钢猴箍，内径30CM-5CM可调节 | 6 | 个
14 |  | 信息化集成箱 | 国标，不锈钢 定制字符600*700*550 | 1 | 套
15 |  | 摄像机供电线 | ZR-RVVP 3*1.5 国标电缆 | 20 | 米
16 |  | 补光灯供电线 | ZR-RVVP 2*1.5 国标电缆 | 20 | 米
17 |  | 数据线 | 国标 | 300 | 米
18 |  | 控制线 | 成品跳线 | 4 | 条
19 |  | 手持金属检测仪 | 1、设备应符合 GB12899-2018《手持金属探测器通用技术规范》国标要求；具备对达到或超过限定量的金属进行报警，不应出现漏报警； 2、外形尺寸：≤420mm（L）x 85mm（W）x 50mm（H）； 3、工作温度：-20℃～+55℃，RH95%； 4、防护等级：IP53； 5、整机质量：≤310g（不含电池）； 6、工作时间：设备应至少能正常工作80h而无需更换电池或重新充电； █7、设备待机时间应≥180h；(提供第三方有效检测报告复印件) 8、设备使用充电电池时应具有充电功能，并应可选直充或座充； █9、设备应具有耳机插孔，当耳机插入耳机插孔时应能自动关闭声音报警提示；(提供第三方有效检测报告复印件) 10、探测等级：B级； █11、最小可探测1根大头针和1个订书钉；(提供第三方有效检测报告复印件) 12、设备应具有全金属探测模式和非铁磁性金属探测模式； █13、设备报警声强应≥80dB(A)，报警声应与提示其他信息的声音有区别；(提供第三方有效检测报告复印件) █14、设备辐射磁感应强度：≤5μT；(提供第三方有效检测报告复印件) 15、设备应支持灵敏度调节功能，可通过复位按键切换灵敏度； 16、设备应可通过同一开关切换声音报警或震动报警，应可切换为声音+灯光报警或者震动+灯光报警； 17、设备离开报警物规定距离后，报警指示应立即停止 | 2 | 台
20 |  | 其他辅材 | 配套小料小件运杂 | 1 | 项
21 |  | L型悬臂八角杆件 | H6.5米*（L6*1）米监控杆 L型杆：∮240-180 臂厚5MM，横臂：∮160-90 壁厚4MM | 1 | 套
22 |  | L型地笼 | 8-M27*1500，定位法兰500*4（为杆体的底座） | 1 | 套
23 |  | 基础 | 1.2*1.2*1.5 | 1 | 基
24 |  | 公安网POE接入交换机 | 以太网交换机支持创新的 IRF（Intelligent ReEIlient Framework，智能弹性架构）技术，用户可以将最多 9 台 交换机连接，形成一个逻辑上的独立实体，从而构建具备高可靠性、易扩展性和易管理性的新型智能网络。 交换机可支持 PoE 供电，能够为 AP、摄像头等受电设备（PD）进行远程供电，将 AI 能力融入到 PoE 技术中，使得 PoE 交换机可以支持： | 1 | 台
25 |  | 信息化集成柜 | 含PDU,理配线架，盲板、ODF等 | 1 | 台
26 |  | 单系统安装调测 |  | 1 | 项
27 |  | 系统接入 |  | 1 | 项
28 |  | 光缆 |  | 2000 | 米
29 |  | 太阳通供电1320W |  | 1 | 套
分项小计
1 | 八一牧场检查站 | 900万电警抓拍单元 | 1、产品由摄像机、镜头、室外防护罩、电源适配器、支架等组成； 2、像素≥900万，≥1英寸靶面，视频分辨率≥4096×2160，抓图分辨率≥4096×2160； █3、支持通过客户端获取相机实时的内部温度、水平方位、俯视角度、仰视角度、水乎倾斜角度等信息；(提供第三方有效检测报告复印件) █4、支持图像校正设置功能，可设置矫正强度、水平缩放、垂直缩放；(提供第三方有效检测报告复印件) 5、支持车牌识别功能，白天识别准确率≥99%；晚上识别准确率≥99%； 6、支持对驾驶员行车时是否有打电话动作的检测，白天识别准确率≥99%；晚上识别准确率≥99%； █7、支持主驾驶人脸图、副驾驶人脸图、机动车图和车牌图关联存储功能；(提供第三方有效检测报告复印件) 8、支持对机动车、非机动车、行人等混合目标进行检测，能同时检测≥130个混合的静态目标并对这些目标进行绿框跟踪； 9、在补光亮度≤14lx情况下，开启图像低照增强功能后，车内人员、车辆车身颜色、车辆号牌可辨； 10、支持检测并跟踪指定区域内≥220个目标，目标包括机动车、非机动车以及行人等； █11、支持主辅码流平滑设置功能，可分别设置主副码流平滑度0～100可调；(提供第三方有效检测报告复印件) █12、支持将视频OSD信息展示在抓拍图片中；(提供第三方有效检测报告复印件) █13、支持查看设备的温度信息、CPU使用率、内存使用率；(提供第三方有效检测报告复印件) █14、支持识别车标类型≥460种。白天车标识别准确率≥99%；夜晚车标识别准确率≥99%；(提供第三方有效检测报告复印件) █15、可设置不少于30块感兴趣区域(ROI)增强编码功能，ROI区域压缩比0～100可设置；(提供第三方有效检测报告复印件) █16、车头车尾均支持识别特殊车型18种,车头车尾均支持识别国标要求的24种车型，白天识别准确率≥99%；晚上识别准确率≥99%；(提供第三方有效检测报告复印件) █17、支持视频流带有时间戳；(提供第三方有效检测报告复印件) █18、支持智能高级设置，可在设备中直接进行输入算法表达式并保存；(提供第三方有效检测报告复印件) 19、≥2个100M/1000M 以太网口，≥1个TF卡槽； 20、工作温度：-40℃～60℃，IP67； 21、供电方式：AC100V～AC240V； 22、工作温度：-40℃～+65℃； 23、工作湿度：10%～90%； | 1 | 台 |  |  | 5
2 |  | 电警抓拍单元镜头 | 1英寸12mm | 2 | 台
3 |  | 指挥球机 | 像素≥400万，≥1/2.8英寸CMOS，视频分辨率≥2560*1440； 变倍：≥23倍， 补光距离：≥150m； 支持Smart H.265、H.265、Smart H.264、H.264B等编码； 支持绊线入侵、区域入侵、穿越围栏、徘徊、物品遗留、物品搬移、快速移动等功能； ≥1个网口； 支持AC24V供电； | 2 | 台
4 |  | 人脸识别摄像机 | 像素≥400万，≥1/3英寸CMOS，视频分辨率≥2688*1520； 变倍：≥5倍， 支持H.265、H.264、H.264H等编码； 支持人脸检测、人脸抓拍、人脸增强； 支持人脸角度过滤功能； ≥1个网口； 支持DC12V； 支持IP67； | 1 | 台
5 |  | 现场执法摄像机 | 像素≥400万，≥1/3英寸CMOS，视频分辨率≥2560*1440； 补光距离：≥80m（红外）； 补光灯：≥2颗； 支持H.265、H.264等编码； 支持绊线入侵、区域入侵； ≥1个网口； 支持DC12V； 支持IP67； | 2 | 台
6 |  | 现场执法摄像机 | 像素≥400万，≥1/3英寸CMOS，视频分辨率≥2560*1440； 补光距离：≥50m（红外）； 补光灯：≥1颗； 支持H.265、H.264等编码； 支持绊线入侵、区域入侵； ≥1个网口； 支持内置MIC； 支持DC12V； 支持IP67； | 4 | 台
7 |  | 监控主机 | 支持16路网络视频接入； 支持16M/12M/8M/6M/5M/4M/3M/1080P/1.3M/720PIPC分辨率接入； 支持1×16M/2×8M/3×6M/4×5M/5×4M/10×1080P/16×720P解码，最大支持16路视频回放； 支持2个内置SATA接口，单盘容量支持16T； 支持前智能人脸检测、人脸识别、周界防范、通用行为分析、立体行为分析； 支持盘组管理功能，实现视频录像的定向存储； 支持配额管理功能，实现按通道分配不同的录像天数进行存储； 支持1个千兆以太网口； | 1 | 台
8 |  | 监控支架 | 定制 | 6 | 台
9 |  | 视频会议机一体机 | 4K高清迷你一体化会议终端，内置1080P摄像头、麦克风、音箱，支持1920*1080 H.265/H.264高清编码，支持1路网络桌面插件采集双流（适用于高清电视显示设备） | 1 | 台
10 |  | 视频会议显示屏 | HDMI，DVI，RS232（RJ45-8接口） 输出接口：BNC，RS232（RJ45-8接口） 分 辨 率：1920X1080 ，显示色彩：16.7M 菜单语言：简体中文、繁体中文、英文多国语言 可视角度：178° " 水平/垂直：178°/178° 安装方式：落地机柜、壁挂、落地支架等 响应时间：≤6ms 功耗：≤145W； 待机功耗≤0.5W 使用寿命：大于60000小时 对 比 度：3750:1 支持画面校正、拼接画面错位补偿功能；具备双向180度全视角，无视差，可满足全方位舒适观赏，没有明显的皱褶Mura和网格Mura | 1 | 台
11 |  | 四合一生态补光灯 | 集成数字式照度传感器，具备自动光感功能 支持多级环境亮度可选 平均功耗≤23W 频闪亮度等级30级可调； 在距补光灯20米处，亮度等级20时光斑照度不得超过40lx 支持通过摄像机远程控制亮度等级 支持通过摄像机远程控制补光灯点亮/熄灭 支持通过RS485控制频率、亮度等 支持频闪级联功能 支持远程显示补光灯状态功能 频闪信号输出至LED灯板响应的时间≤45us 频闪频率：20、25、30、50、60、75、90、100、120Hz 9档可选 频闪持续时间：1、2、3ms可选 频闪延时：0、1、2、3、4ms可选 色温范围6000k~6700k 工作温度-40℃~80℃ 可根据环境亮度变化自动点亮或熄灭，环境亮度阀值10档可调 外壳防护等级IP67 | 2 | 个
12 |  | 万向节支架 | 喷塑 | 3 | 个
13 |  | 固定卡子 | 不锈钢猴箍，内径30CM-5CM可调节 | 6 | 个
14 |  | 信息化集成箱 | 国标，不锈钢 定制字符600*700*550 | 1 | 套
15 |  | 摄像机供电线 | ZR-RVVP 3*1.5 国标电缆 | 20 | 米
16 |  | 补光灯供电线 | ZR-RVVP 2*1.5 国标电缆 | 20 | 米
17 |  | 数据线 | 国标 | 300 | 米
18 |  | 控制线 | 成品跳线 | 4 | 条
19 |  | 箱包安检机 | 主处理器：≥四核处理器； 内存：≥4GB； 通道尺寸：500mm×300mm（宽×高）； 射线源阳极管电压：80kV； 冷却方式：密封油浴加强制风冷； 线分辨力：≥38AWG 穿透分辨力：≥36AWG 空间分辨力：垂直：0.8mm，水平：1.0mm 穿透力：8mm 单次剂量：≤1.9μSv(μGy) 实际测量为主； 泄露剂量：≤0.1μSv/h(μGy/h)； 噪音级：≤59dB 传送带速度：0.2m/s； 传送带负荷：80kg； 泄漏电流：≤0.25mA； 支持实时显示X射线包裹图像画面； 支持≥100W张图片存储，可查看原图； 支持根据时间、物品类型等查询、回放并导出安检机包裹图片； 支持根据时间生成数据报表并导出； 具有故障自检功能，出现故障时自动判断，及时给出提示故障代码信息； 具有彩色/黑白、局部增强、超级增强、边缘增强、图像扫描、图像反色、高能穿透加强、低能穿透加强、加亮、减暗、难穿透报警、智能叠加、垂直翻转、伪彩色等功能； 支持X射线图像1-64倍画面整体放大，可通过鼠标或键盘拖动中心焦点位置； 可对可编程键、成像显示（垂直镜像、最大放大倍数）、扫描方式设置（强扫、节能）、行李计数器、人包关联等功能进行设置； 支持1路HDMI视频输出，每路分辨率最大支持1920×1080@60Hz； 内置1块1TB硬盘； 支持220-240VAC供电； 工作温度：0℃～+45℃； | 1 | 台
20 |  | 通道式安检门 | 支持6个检测区，有对应指示灯； 内置3.5英寸液晶显示屏； 支持实时监控和显示环境干扰信号强度； 支持通过数、通过/返回数、告警数的计数； 支持9个报警音，10个音量可调，静音模式，报警时长0-10秒； 支持255个可调灵敏度级别； 支持多种红外检测模式； | 1 | 台
21 |  | 手持金属检测仪 | 1、设备应符合 GB12899-2018《手持金属探测器通用技术规范》国标要求；具备对达到或超过限定量的金属进行报警，不应出现漏报警； 2、外形尺寸：≤420mm（L）x 85mm（W）x 50mm（H）； 3、工作温度：-20℃～+55℃，RH95%； 4、防护等级：IP53； 5、整机质量：≤310g（不含电池）； 6、工作时间：设备应至少能正常工作80h而无需更换电池或重新充电； █7、设备待机时间应≥180h；(提供第三方有效检测报告复印件) 8、设备使用充电电池时应具有充电功能，并应可选直充或座充； █9、设备应具有耳机插孔，当耳机插入耳机插孔时应能自动关闭声音报警提示；(提供第三方有效检测报告复印件) 10、探测等级：B级； █11、最小可探测1根大头针和1个订书钉；(提供第三方有效检测报告复印件) 12、设备应具有全金属探测模式和非铁磁性金属探测模式； █13、设备报警声强应≥80dB(A)，报警声应与提示其他信息的声音有区别；(提供第三方有效检测报告复印件) █14、设备辐射磁感应强度：≤5μT；(提供第三方有效检测报告复印件) 15、设备应支持灵敏度调节功能，可通过复位按键切换灵敏度； 16、设备应可通过同一开关切换声音报警或震动报警，应可切换为声音+灯光报警或者震动+灯光报警； 17、设备离开报警物规定距离后，报警指示应立即停止 | 2 | 台
22 |  | 其他辅材 | 配套小料小件运杂 | 1 | 项
23 |  | L型悬臂八角杆件 | H6.5米*（L6*1）米监控杆 L型杆：∮240-180 臂厚5MM，横臂：∮160-90 壁厚4MM | 1 | 套
24 |  | L型地笼 | 8-M27*1500，定位法兰500*4（为杆体的底座） | 1 | 套
25 |  | 基础 | 1.2*1.2*1.5 | 1 | 基
26 |  | 公安网POE接入交换机 | 以太网交换机支持创新的 IRF（Intelligent ReEIlient Framework，智能弹性架构）技术，用户可以将最多 9 台 交换机连接，形成一个逻辑上的独立实体，从而构建具备高可靠性、易扩展性和易管理性的新型智能网络。 交换机可支持 PoE 供电，能够为 AP、摄像头等受电设备（PD）进行远程供电，将 AI 能力融入到 PoE 技术中，使得 PoE 交换机可以支持： | 1 | 台
27 |  | 信息化集成柜 | 含PDU,理配线架，盲板、ODF等 | 1 | 台
28 |  | 单系统安装调测 |  | 1 | 项
29 |  | 系统接入 |  | 1 | 项
30 |  | 光缆 |  | 2000 | 米
31 |  | 太阳通供电1320W |  | 1 | 套
分项小计
1 | 塔子城检查站 | 900万电警抓拍单元 | 1、产品由摄像机、镜头、室外防护罩、电源适配器、支架等组成； 2、像素≥900万，≥1英寸靶面，视频分辨率≥4096×2160，抓图分辨率≥4096×2160； █3、支持通过客户端获取相机实时的内部温度、水平方位、俯视角度、仰视角度、水乎倾斜角度等信息；(提供第三方有效检测报告复印件) █4、支持图像校正设置功能，可设置矫正强度、水平缩放、垂直缩放；(提供第三方有效检测报告复印件) 5、支持车牌识别功能，白天识别准确率≥99%；晚上识别准确率≥99%； 6、支持对驾驶员行车时是否有打电话动作的检测，白天识别准确率≥99%；晚上识别准确率≥99%； █7、支持主驾驶人脸图、副驾驶人脸图、机动车图和车牌图关联存储功能；(提供第三方有效检测报告复印件) 8、支持对机动车、非机动车、行人等混合目标进行检测，能同时检测≥130个混合的静态目标并对这些目标进行绿框跟踪； 9、在补光亮度≤14lx情况下，开启图像低照增强功能后，车内人员、车辆车身颜色、车辆号牌可辨； 10、支持检测并跟踪指定区域内≥220个目标，目标包括机动车、非机动车以及行人等； █11、支持主辅码流平滑设置功能，可分别设置主副码流平滑度0～100可调；(提供第三方有效检测报告复印件) █12、支持将视频OSD信息展示在抓拍图片中；(提供第三方有效检测报告复印件) █13、支持查看设备的温度信息、CPU使用率、内存使用率；(提供第三方有效检测报告复印件) █14、支持识别车标类型≥460种。白天车标识别准确率≥99%；夜晚车标识别准确率≥99%；(提供第三方有效检测报告复印件) █15、可设置不少于30块感兴趣区域(ROI)增强编码功能，ROI区域压缩比0～100可设置；(提供第三方有效检测报告复印件) █16、车头车尾均支持识别特殊车型18种,车头车尾均支持识别国标要求的24种车型，白天识别准确率≥99%；晚上识别准确率≥99%；(提供第三方有效检测报告复印件) █17、支持视频流带有时间戳；(提供第三方有效检测报告复印件) █18、支持智能高级设置，可在设备中直接进行输入算法表达式并保存；(提供第三方有效检测报告复印件) 19、≥2个100M/1000M 以太网口，≥1个TF卡槽； 20、工作温度：-40℃～60℃，IP67； 21、供电方式：AC100V～AC240V； 22、工作温度：-40℃～+65℃； 23、工作湿度：10%～90%； | 1 | 台 |  |  | 6
2 |  | 电警抓拍单元镜头 | 1英寸12mm | 2 | 台
3 |  | 指挥球机 | 传感器类型：1/2.8英寸 CMOS； 像素：400万； 最大分辨率：1920×1080； 最低照度：彩色：0.005lux@F1.6黑白：0.0005lux@F1.60Lux（红外灯开启）； 最大补光距离：150m（红外）； 补光类型：红外； 镜头焦距：5mm~115mm； 光学变倍：23倍； 周界防范：支持绊线入侵；支持区域入侵；支持穿越围栏；支持徘徊检测；支持物品遗留；支持物品搬移；支持快速移动；支持停车检测；支持人员聚集；支持人车分类报警；； 人脸检测：支持人脸检测；支持人脸轨迹框；支持抓拍；支持人脸增强；支持人脸抠图区域可设：人脸，单寸照；支持实时抓拍，质量优先二种抓拍策略； 防抖功能：电子防抖； 透雾功能：电子透雾； 音频输入：1路； 音频输出：1路； 语音对讲：支持； 报警输入：2路； 报警输出：1路； 供电方式：DC24V/2.5A±25%； 球机尺寸：6寸； 接口类型：RJ45接口 | 2 | 台
4 |  | 人脸识别摄像机 | 像素≥400万，≥1/3英寸CMOS，视频分辨率≥2688*1520； 变倍：≥5倍， 支持H.265、H.264、H.264H等编码； 支持人脸检测、人脸抓拍、人脸增强； 支持人脸角度过滤功能； ≥1个网口； 支持DC12V； 支持IP67； | 1 | 台
5 |  | 现场执法摄像机 | 像素≥400万，≥1/3英寸CMOS，视频分辨率≥2560*1440； 补光距离：≥80m（红外）； 补光灯：≥2颗； 支持H.265、H.264等编码； 支持绊线入侵、区域入侵； ≥1个网口； 支持DC12V； 支持IP67； | 2 | 台
6 |  | 现场执法摄像机 | 像素≥400万，≥1/3英寸CMOS，视频分辨率≥2560*1440； 补光距离：≥50m（红外）； 补光灯：≥1颗； 支持H.265、H.264等编码； 支持绊线入侵、区域入侵； ≥1个网口； 支持内置MIC； 支持DC12V； 支持IP67； | 4 | 台
7 |  | 监控主机 | 支持16路网络视频接入； 支持16M/12M/8M/6M/5M/4M/3M/1080P/1.3M/720PIPC分辨率接入； 支持1×16M/2×8M/3×6M/4×5M/5×4M/10×1080P/16×720P解码，最大支持16路视频回放； 支持2个内置SATA接口，单盘容量支持16T； 支持前智能人脸检测、人脸识别、周界防范、通用行为分析、立体行为分析； 支持盘组管理功能，实现视频录像的定向存储； 支持配额管理功能，实现按通道分配不同的录像天数进行存储； 支持1个千兆以太网口； | 1 | 台
8 |  | 监控支架 | 定制 | 6 | 台
9 |  | 视频会议机一体机 | 4K高清迷你一体化会议终端，内置1080P摄像头、麦克风、音箱，支持1920*1080 H.265/H.264高清编码，支持1路网络桌面插件采集双流（适用于高清电视显示设备） | 1 | 台
10 |  | 视频会议显示屏 | HDMI，DVI，RS232（RJ45-8接口） 输出接口：BNC，RS232（RJ45-8接口） 分 辨 率：1920X1080 ，显示色彩：16.7M 菜单语言：简体中文、繁体中文、英文多国语言 可视角度：178° " 水平/垂直：178°/178° 安装方式：落地机柜、壁挂、落地支架等 响应时间：≤6ms 功耗：≤145W； 待机功耗≤0.5W 使用寿命：大于60000小时 对 比 度：3750:1 支持画面校正、拼接画面错位补偿功能；具备双向180度全视角，无视差，可满足全方位舒适观赏，没有明显的皱褶Mura和网格Mura | 1 | 台
11 |  | 四合一生态补光灯 | 集成数字式照度传感器，具备自动光感功能 支持多级环境亮度可选 平均功耗≤23W 频闪亮度等级30级可调； 在距补光灯20米处，亮度等级20时光斑照度不得超过40lx 支持通过摄像机远程控制亮度等级 支持通过摄像机远程控制补光灯点亮/熄灭 支持通过RS485控制频率、亮度等 支持频闪级联功能 支持远程显示补光灯状态功能 频闪信号输出至LED灯板响应的时间≤45us 频闪频率：20、25、30、50、60、75、90、100、120Hz 9档可选 频闪持续时间：1、2、3ms可选 频闪延时：0、1、2、3、4ms可选 色温范围6000k~6700k 工作温度-40℃~80℃ 可根据环境亮度变化自动点亮或熄灭，环境亮度阀值10档可调 外壳防护等级IP67 | 2 | 个
12 |  | 万向节支架 | 喷塑 | 3 | 个
13 |  | 固定卡子 | 不锈钢猴箍，内径30CM-5CM可调节 | 6 | 个
14 |  | 信息化集成箱 | 国标，不锈钢 定制字符600*700*550 | 1 | 套
15 |  | 摄像机供电线 | ZR-RVVP 3*1.5 国标电缆 | 20 | 米
16 |  | 补光灯供电线 | ZR-RVVP 2*1.5 国标电缆 | 20 | 米
17 |  | 数据线 | 国标 | 300 | 米
18 |  | 控制线 | 成品跳线 | 4 | 条
19 |  | 箱包安检机 | 主处理器：≥四核处理器； 内存：≥4GB； 通道尺寸：500mm×300mm（宽×高）； 射线源阳极管电压：80kV； 冷却方式：密封油浴加强制风冷； 线分辨力：≥38AWG 穿透分辨力：≥36AWG 空间分辨力：垂直：0.8mm，水平：1.0mm 穿透力：8mm 单次剂量：≤1.9μSv(μGy) 实际测量为主； 泄露剂量：≤0.1μSv/h(μGy/h)； 噪音级：≤59dB 传送带速度：0.2m/s； 传送带负荷：80kg； 泄漏电流：≤0.25mA； 支持实时显示X射线包裹图像画面； 支持≥100W张图片存储，可查看原图； 支持根据时间、物品类型等查询、回放并导出安检机包裹图片； 支持根据时间生成数据报表并导出； 具有故障自检功能，出现故障时自动判断，及时给出提示故障代码信息； 具有彩色/黑白、局部增强、超级增强、边缘增强、图像扫描、图像反色、高能穿透加强、低能穿透加强、加亮、减暗、难穿透报警、智能叠加、垂直翻转、伪彩色等功能； 支持X射线图像1-64倍画面整体放大，可通过鼠标或键盘拖动中心焦点位置； 可对可编程键、成像显示（垂直镜像、最大放大倍数）、扫描方式设置（强扫、节能）、行李计数器、人包关联等功能进行设置； 支持1路HDMI视频输出，每路分辨率最大支持1920×1080@60Hz； 内置1块1TB硬盘； 支持220-240VAC供电； 工作温度：0℃～+45℃； | 1 | 台
20 |  | 通道式安检门 | 支持6个检测区，有对应指示灯； 内置3.5英寸液晶显示屏； 支持实时监控和显示环境干扰信号强度； 支持通过数、通过/返回数、告警数的计数； 支持9个报警音，10个音量可调，静音模式，报警时长0-10秒； 支持255个可调灵敏度级别； 支持多种红外检测模式； | 1 | 台
21 |  | 手持金属检测仪 | 1、设备应符合 GB12899-2018《手持金属探测器通用技术规范》国标要求；具备对达到或超过限定量的金属进行报警，不应出现漏报警； 2、外形尺寸：≤420mm（L）x 85mm（W）x 50mm（H）； 3、工作温度：-20℃～+55℃，RH95%； 4、防护等级：IP53； 5、整机质量：≤310g（不含电池）； 6、工作时间：设备应至少能正常工作80h而无需更换电池或重新充电； █7、设备待机时间应≥180h；(提供第三方有效检测报告复印件) 8、设备使用充电电池时应具有充电功能，并应可选直充或座充； █9、设备应具有耳机插孔，当耳机插入耳机插孔时应能自动关闭声音报警提示；(提供第三方有效检测报告复印件) 10、探测等级：B级； █11、最小可探测1根大头针和1个订书钉；(提供第三方有效检测报告复印件) 12、设备应具有全金属探测模式和非铁磁性金属探测模式； █13、设备报警声强应≥80dB(A)，报警声应与提示其他信息的声音有区别；(提供第三方有效检测报告复印件) █14、设备辐射磁感应强度：≤5μT；(提供第三方有效检测报告复印件) 15、设备应支持灵敏度调节功能，可通过复位按键切换灵敏度； 16、设备应可通过同一开关切换声音报警或震动报警，应可切换为声音+灯光报警或者震动+灯光报警； 17、设备离开报警物规定距离后，报警指示应立即停止 | 2 | 台
22 |  | 其他辅材 | 配套小料小件运杂 | 1 | 项
23 |  | L型悬臂八角杆件 | H6.5米*（L6*1）米监控杆 L型杆：∮240-180 臂厚5MM，横臂：∮160-90 壁厚4MM | 1 | 套
24 |  | L型地笼 | 8-M27*1500，定位法兰500*4（为杆体的底座） | 1 | 套
25 |  | 基础 | 1.2*1.2*1.5 | 1 | 基
26 |  | 公安网POE接入交换机 | 以太网交换机支持创新的 IRF（Intelligent ReEIlient Framework，智能弹性架构）技术，用户可以将最多 9 台 交换机连接，形成一个逻辑上的独立实体，从而构建具备高可靠性、易扩展性和易管理性的新型智能网络。 交换机可支持 PoE 供电，能够为 AP、摄像头等受电设备（PD）进行远程供电，将 AI 能力融入到 PoE 技术中，使得 PoE 交换机可以支持： | 1 | 台
27 |  | 信息化集成柜 | 含PDU,理配线架，盲板、ODF等 | 1 | 台
28 |  | 单系统安装调测 |  | 1 | 项
29 |  | 系统接入 |  | 1 | 项
30 |  | 光缆 |  | 2000 | 米
31 |  | 太阳通供电1320W |  | 1 | 套
分项小计
总价