## Sheet2
设备清单
序号 | 设备名称 | 数量 | 单位 | 参数要求 | 单价（元） | 总价（元）
1 | 输水管网（五家户） | 12 | 万亩 | 见表-大田滴灌地上材料每亩配置单
2 | 水肥精准调控平台 | 2 | 套 | 变频/软启、施肥机、施肥机控制柜、潜水泵及配件、自动反冲洗过滤器、信号线缆、电控阀门、监控设备、其它配件。灌溉模型、全自动灌溉、水肥管理、智能预警、智能诊断维护、系统采集模型、气象系统及设备、土壤信息采集。
合计： 元
备注：投标报价应包括设备费用、安装费用、调试费，培训费，利润、税金、运杂费以及其它附属工程、零配件全部费用,招标人不再另行追加任何费用。

## 大田滴灌地上材料每亩配置单
大田滴灌地上材料（亩）配置单
序号 | 名称 | 规格 | 单位 | 每亩使用数量 | 单价 | 合价 | 备注
1 | PE 软带 | φ110*0.15MPa | 米 | 8
2 | PE 软带 | φ63*0.15MPa | 米 | 8
3 | 单翼迷宫滴灌带 | φ16*壁厚0.18mm*间距30cm*流量（2.5、2.7、3.2、3.6L） | 米 | 600
4 | 拉环三通 | φ16 | 个 | 5
5 | 配件 | Φ63钢卡、球阀、直通，Φ110四通、球阀、直通，其它配件 | 套 | 1
6 | 合计