## Sheet2
设备清单
序号 | 设备名称 | 数量 | 单位 | 参数要求 | 单价（元） | 总价（元）
1 | 精量播种机 | 30 | 台 | 播种行数：6行 行距：40-70cm 主梁宽度：5m 划印器：液压折叠式 播种机构：真空气吸式播种系统 适用作物：玉米、大豆、向日葵、南瓜、高粱 配套动力：≥120 风机驱动方式：传动轴 作业速度：10-12km/h 滴管系统：3个
2 | 精量播种机(轻型） | 40 | 台 | 播种行数：4行 行距：40-70cm 主梁宽度：3m 划印器：液压折叠式 播种机构：指夹式 适用作物：玉米（选配可播大豆、红小豆、绿豆、高粱） 配套动力：≥70 作业速度：8-10km/h 滴管系统：2个
3 | 玉米籽粒收获机 | 2 | 台 | 喂入量：12kg/m 发动机：国Ⅳ 行走系统：3速静液压驱动（两驱） 滚筒转数：350-1150r/min 滚筒直径/长度：610/2451mm 总脱粒分离面积：2.13㎡ 分离凹角度：156° 凹版/分离凹版数：3/3 清选系统宽度：1142mm 清选筛面积：4.16㎡ 风机转数：450-1350r/min 杂余回送：至滚筒 粮箱容积：6000L 卸粮速度：63.4L/min 5500系列玉米割台：6行（55cm或65cm） 切碎器刀片数目：24/25（动刀/定刀） 抛洒装置：双盘主动抛洒
4 | 联合整地机 | 30 | 台 | 执行标准：GB/T5668-2017 外形尺寸：2300*3500*1320mm 配套动力：220马力 工作幅度：3500mm 工作效率：2.33-2.67hm²/h 耕深：20-30cm 结构形式：框架式/单轴 深松铲结构型式：凿型深松铲 深松铲数量：6个
5 | 农田捡石机 | 4 | 台 | 执行标准：NY/T 3884-2021 结构尺寸：5500*2400*3300mm 整机重量：3500kg 配套动力：120马力以上 工作幅度：1600mm 工作效率：0.27-0.33hm²/h 捡石尺寸：50*50*50-200*200*200mm
6 | 农机北斗导航系统 | 100 | 套 | 见表导航系统参数1、导航系统参数2
合计： 元
备注：投标报价应包括设备费用、安装费用、调试费，培训费，利润、税金、运杂费以及其它附属工程、零配件全部费用,招标人不再另行追加任何费用。

## 导航系统参数1
序号 | 名称 | 参数要求
1 | 显控终端 | 包括超薄高亮触控屏幕、控制面板、摄像头，防尘防雨
1.功耗：≤12.0W；供电电压：DC 9～36V，带正负极性反接保护，支持断电检测。
2.★屏幕尺寸：≥8寸电容式触摸屏，支持5指触摸；屏幕素质：分辨率≥800×1280。
3.防护等级：≥IP66。
4.数据接口：电机接口，电磁阀接口，IMU 接口，电源和前轮转角传感器接口，CAN接口，摄像头接口，外置天线接口，USB 接口。
5.通讯接口：支持CANBus、Serial、LTE等。
6.网络模式：内置双卡，至少配置4G全网通模块。
7.数据输入输出协议：CAN、USB、蓝牙、WIFI。
2 | 无人驾驶控制器 | 包含卫星天线、GNSS板块、转向控制器、陀螺仪、电子罗盘、等
1.DC-DC电源：5.7VDC~32VDC宽范围供电，可兼容12V和24V柴油发电机系统，能够提供稳定的12V、5V、3.3V输出电压。
2.通用模拟量输入：支持0~5V模拟电压输入、4~20mA模拟电流输入、12V/5V电压开关量输入，需要不低于0.4%的相对精度
3.数字量输入：提供不低于10通道数字量输入通道。
4.通讯接口：至少提供CAN，RS485，RS232通讯接口，以方便的连接车载ECU或者其他设备；电机控制：提供不低于5路独立双极性电机驱动，含有电流反馈故障检测保护功能；无线接口：支持≥2.4G射频传输。
3 | 电机方向盘 | 大扭矩直流电机
1.工作电压：12V/24VDC
2.额定电压：12VDC
3.最大输出扭矩：20N.m（12V）；30N.m（24V）；
4.带负载转向误差：＜±5°
5.410CM标准方向盘
6.防护等级：IP65
4 | 平台数据服务 | 数据服务
5 | 无人改造服务 | 1、实现远程启停、作业地块自动规划方式、自动出入库、手动路径规划、 2、报警（地头报警、避障报警、导航报警）、 3、自动掉头、避障停车、 4、平台监测、平台控制（临时停车）、农具控制（电控PTO、农具电控抬升）功能 5、同时支持遥控、无人、手动三种作业模式（需提供手机APP的软件截图及软件著作） 6、★精准喷洒，支持处方变量作业，支持ISOBUS高端机具
6 | 辅助直线服务 | 1、实现作业地块自动规划方式、手动路径规划、一键掉头、平台监测、 2、同时支持辅助直行、手动两种作业模式（需提供手机APP的软件截图及软件著作） 3、★支持安全预警功能，如田头预警、速度预警、偏移预警等 4、支持远程协助、远程调参、可随时通过小程序查看车辆参数（提供功能截图并加盖厂家公章） 5、支持平台端在线或离线进行设备信息查看、方便实时了解作业情况 6、支持查询实时作业轨迹、历史作业轨迹、实时作业面积以及历史作业面积 7、支持远程调试车辆参数，实时反馈终端软件界面（提供软件截图和硬件sn号照片，并加盖厂家公章） 8、★自动锁机：根据设备所在区域与边境的距离执行锁机（防止设备被盗） 9、支持多种路径：直线、曲线、圆曲线、曲边耙地线等 10、第三方输入法支持、支持维语切换（提供app页面截图加盖公章） 11、支持基准线导入和分享（提供app页面截图加盖公章） 12、★断点续传，无RTCM流的情况下、可支持20分钟持续作业 13、支持基准线平移、车身微移

## 导航系统参数2-主要硬件规格参数
序号 | 部件 |  | 规格参数
1 | 车载显控终端 |  | 尺寸：275×180×40 mm； 基础配置：10.1英寸电容式触摸屏，LED背光，1280*800像素，700nits液晶屏 扬声器；2G运行内存，8G存储内存；涵盖多种通讯接口； 供电： 9V~36 V； 信号：涵盖电台、星基、4G等信号； 相对湿度：0% ~ 95%，40℃（非凝结)； Wi-Fi规格：2.4 GHz频段，频率范围2412~2484 MHz，输出功率2.4 GHz 11n 14±2 dBm 工作温度: -20℃~+70℃； 贮存温度：-40℃~+85℃； 防水防尘：IP65。
2 | GNSS接收机 |  | 尺寸：162×64.5 mm； 信号频点： GPS L1C/A、L1C、L2P(W)、L2C、L5； GLONASS L1、L2； BDS B1I、B2I、B3I、B1C、B2a； Galileo E1、E5a、E5b、SBAS； 工作电压：9V~36 V； 工作电流：＜300 mA； 加速度精度：0.5 mg； 陀螺仪精度：0.1°/s； 横滚、俯仰角度：0.2°； 工作温度: -20℃~+70℃； 贮存温度：-40℃~+85℃； 防水防尘：IP66。
3 | 电动方向盘 | 方向盘 | 直径：410 mm；
4 |  | 转向电机 | 供电电压：12 V/24 V； 峰值转矩：20 Nm（12 V）；30 Nm（24 V）； 防护等级： IP65。
5 |  | 花键套 | 多种型号
6 | 陀螺仪姿态传感器 |  | 供电电压：5 V； 输出更新率：最大200 Hz； 分辨率：＜0.1°； 工作温度：-20℃~+85℃； 防护等级： IP67。