## Sheet2
设备清单
序号 | 设备名称 | 数量 | 单位 | 参数要求 | 单价（元） | 总价（元）
1 | 植保无人机 | 60 | 台 | 详见表-无人机要求
2 | 科学风干仓（粒） | 100 | 组 | 规格：长3米、宽0.63米、高4.5米。 材料：4*4角铁、6mm钢筋、8mm钢筋、100丝镀锌网片
3 | 科学储粮仓（棒） | 420 | 组 | 规格：长5.4米、宽1.8米、高5.4米 材料：48mm铁管、竹排底板、聚乙烯围网、钢丝通风管
4 | 吸粮机 | 10 | 台 | 规格：管径3.5寸、管长8米 材料：220V3KV电机，牛筋管软绞龙
5 | 输水管网（小城子） | 8 | 万亩 | 见表-大田滴灌地上材料每亩配置单
合计： 元
备注：投标报价应包括设备费用、安装费用、调试费，培训费，利润、税金、运杂费以及其它附属工程、零配件全部费用,招标人不再另行追加任何费用。

## 大田滴灌地上材料每亩配置单
大田滴灌地上材料（亩）配置单
序号 | 名称 | 规格 | 单位 | 每亩使用数量 | 单价 | 合价 | 备注
1 | PE 软带 | φ110*0.15MPa | 米 | 8
2 | PE 软带 | φ63*0.15MPa | 米 | 8
3 | 单翼迷宫滴灌带 | φ16*壁厚0.18mm*间距30cm*流量（2.5、2.7、3.2、3.6L） | 米 | 600
4 | 拉环三通 | φ16 | 个 | 5
5 | 配件 | Φ63钢卡、球阀、直通，Φ110四通、球阀、直通，其它配件 | 套 | 1
6 | 合计

## 无人机要求
农业无人机
飞行器参数
整机重量 | 39.9kg（不含电池） | 52kg（含电池）
最大起飞重量 | 最大喷洒起飞重量：92 kg（标配2喷头+ 40 L作业箱，海平面附近） | 最大喷洒起飞重量：103.5 kg（选配果树套件，加装2喷头 + 50 L作业箱，海平面附近） | 最大播撒起飞重量：103 kg（海平面附近）
可设置最大飞行半径 | 2000 m
最大可承受风速 | 6 m/s
动力系统 - 电机
定子尺寸 | 100×33 mm
电机KV值 | 48 rpm/V
电机功率 | 4000 W/rotor
双重雾化喷洒系统 - 喷头
喷头数量 | 2个
雾化粒径 | 50 - 500 μm
有效喷幅范围 | 4-11 m（相对作业高度3 m）
双重雾化喷洒系统 - 液泵
液泵数量 | 2 个
单个流量范围 | 0-12 L/min
最大流量 | 16 L/min（2喷头） 24 L/min（4喷头）