## Sheet1
扎赉特旗公安局指挥调度设备采购项目货物参数及数量要求
序号 | 名称 | 参数 | 单位 | 数量 | 单价 | 总价
1 | 多点控制单元 | 1.▲MCU应支持与公安现有视频会议系统无缝数字级联。 2.MCU采用嵌入式一体化设计，标配双电源冗余备份，具备不少于2个千兆以太网口，支持网口热备份。 3.▲本次配置支持25个终端并发入会，单台设备支持平滑扩容到100个4K30fps终端并发入会。 4.▲支持ITU-TH.323和IETFSIP、RTC通信标准。支持H.264、H.264HighProfile、H.265视频编解码协议。 5.支持G.711、G.722、MPEG4-AACLC/LD、Opus等音频协议，支持多路智能混音特性。 6.▲支持4K30、1080p60、1080p30、720p60、720p30高清图像格式，并向下兼容4CIF、CIF标清图像格式。 7.支持H.239、BFCP双流协议标准。在保证主视频4K30fps前提下，辅视频也可以支持到4K30 8.采用B/S架构，通过WEB方式可完成系统的配置和会议操作。 9.支持云虚拟会议室功能，终端注册入网后，可实时获取当前已创建的虚拟会议室列表，可以直接选择需要参加的虚拟会议室加入。 10.▲支持对会议进行实时的监控预览，支持不少于4个独立的预监窗口。 11.支持多级主从级联功能，级联后通过主MCU的控制界面直接对下级MCU所连接的终端进行操作控制。 12.系统支持国家密码局认定的国产密码算法，保证信息安全自主可控。 13.支持集群备份：支持多台MCU集群部署构建统一的云平台，召开多组会议时（不指定召开会议的MCU），平台支持负载均衡功能，系统自动选择负载小的MCU上召开会议，且不影响MCU上原有会议正常召开。 14.本次设备每台需包含25路授权许可。 | 台 | 2
2 | 高清会议电视终端 | 1.▲会议终端需与公安现有视频会议系统无缝数字接入 2.支持H.264、H.264HighProfile、H.265视频编解码协议，支持G.711、G.722、MPEG4-AACLC/LD、Opus等音频协议，3.支持H.239、BFCP双流协议标准。 4.内置PTZ摄像机支持5倍光学变焦，支持不小于72.5°水平广角视野。 5.▲采用H.265编解码协议时，支持1080p30、720p60、720p30高清图像格式。 6.▲除内置摄像机外，还需独立提供不少于2路高清视频输入、3路高清视频输出接口。 7.支持不少于2进1出独立音频接口，支持HDMI伴随音频。 8.支持1个FXO电话接口，支持空闲或会议中电话接入。 9.▲支持云虚拟会议室功能，终端注册入网后，可实时获取当前已创建的虚拟会议室列表及状态（预约或会议中），可以直接选择需要参加的虚拟会议室加入。 10.支持不低于120个摄像机预置位存储和调用。 11.支持在本地图像上不同位置设置叠加中文会场名、横幅、滚动字幕。 12.终端配套的遥控器采用无线通信技术控制，可控范围至少20m、控制信号不易被遮挡。 13.支持H.235协议的音视频加密，支持AES256加密算法，SIP协议支持TLS、SRTP加密。 14.▲备较强的网络抗丢包能力，在IP网络达到25%丢包率情况下声音清晰、图像流畅、无马赛克，70%的丢包率情况下音频不受影响、声音基本清晰流畅。 | 台 | 22
3 | 智能阵列麦克风 | 1.支持360°全向拾音，拾音距离不低于6m 2.采用数字音频接口，由高清视频终端供电。 3.频响100Hz~20KHz 4.支持AGC（自动增益补偿）、ANS（自动噪声抑制）、AEC（自动回声抵消）技术。 5.支持抗手机干扰功能 6.支持不少于3级麦克风级联部署，可满足更远距离声音采集。 7.具备哑音开关，可非常便捷的对麦克风进行哑音操作。 8.支持智能跟踪发言人，发言人对应咪头指示灯自动跟踪亮起 | 台 | 22
4 | 视频矩阵 | 1.灵活的矩阵+拼接混合结构 支持16进16出规格设计，矩阵和拼接板卡自适应，即插即用,信号共用，控制互不影响，保留了矩阵对接第三方系统简单易用的特性，又兼具拼接可视化软件进行拼接功能，无需矩阵和拼接组合实现信号的切换和拼接（32系列及以上）； 2.插卡式箱体结构 输入卡：HDMI、VGA、DVI、SDI、AV、IP等； 输出卡：HDMI、DVI、VGA、SDI，等卡片式结构，极其容易扩展或更换； 3.FPGA和高速背板架构 系统采用输入输出板卡全FPGA架构，背板采用电信级3-12G信号交换芯片技术，以及德国ERNI高速背板接口技术，高速高带宽，低损耗，无任何操作系统。具备启动速度快，稳定性好，无病毒困扰，图像处理效果好等特点，适用于指挥中心、调度中心等对性能和稳定性有严格要求的场合。 4.视频处理能力 支持矩阵和拼接混合使用；具备最大单拼接屏4窗口开窗；全面支持漫游、跨屏、叠加、裁剪，支持滚动字幕，支持OSD叠加。完全支持无缝切换；全彩色处理，无任何色彩丢失；支持帧率适配（如输入25帧输出60帧），内建图像缩放引擎，输入缩放到输出的任意分辨率转换； 5.支持多组拼接屏控制 单系统支持多组拼接屏控制，多组拼接屏使用上互相独立，互不干涉，但又共享输入信号，共享控制链路。满足客户系统简约化，高效，集成度高的特点。 6.音频处理能力 DVI、VGA、SDI、色差、Video输入支持模拟音频输入混合；HDMI输入支持模拟音频/数字音频选择混合；混合后的信号经切换后，支持内嵌音频输出（HDMI）、或者视频和音频分离输出（DVI、VGA、SDI等）； 7.长线驱动能力 输入带有自动均衡，有效减少因为线路传输而导致的确定性抖动（ISI）；输入的驱动能力成品线20米（24AWG，不带转接头）；输入支持接收延迟，有效应对当差分对线不等长时进行时间补偿；输出带有预加重功能，以便长线传输后接收端仍可接收信号；输出的驱动能力成品线20米（24AWG，不带转接头）； 8.HDCP兼容 确保有内容保护的媒体能正常显示，如蓝光DVD，GAMEBOX等；厂家具有HDCP会员资格； 9.支持切换状态和记忆功能 远程网络控制矩阵切换、RS232切换、面板切换功能；具有掉电记忆功能和现场记忆功能：带有断电现场保护功能；并可保存和调用18个切状态； 10.低功耗设计 无需苛刻的散热条件即可支持7*24小时连续工作； 11.单路指示灯设计 指示灯具备低亮、闪烁、高亮状态指示；通过指示灯状态即可判定单路输入或者输出具备就绪、无信号、信号连接正常等状态； 12.支持协议 支持3D、HDMI1.4（部分）、HDCP、与及DVI1.0协议。支持高色深，以及高达3.25Gbps速率；支持一路RJ45网络口一路RS-232通讯接口； 13.冗余双电源设计 当一个电源模块出现故障后，另一块电源模块立刻接替确保能继续正常工作，且电源带热拔插功能（部分机型为可选配置）； 14.本次招标每台需配置4路VGA输入、输出；4路SDI输入、输出；8路HDMI输入、输出板卡 | 台 | 2
5 | 调音台 | 1、频响 输入到STEREOOUT +0.5DB/-1.0DB(20HZ到48KHZ),参考额定输出电平@1KHZ,GAIN旋钮:输入到STEREOOUT0.03%@+14DBU(20HZ到20KHZ),GAIN旋钮:0.005%@+24DBU(1KHZ),GAIN旋钮: 2、嗡音&噪音*1(20HZ到20KHZ) 同等输入噪音-128DBU(MONO输入通道，RS:150Ω,GAIN旋钮:残余输出噪音-102DBU(STEREOOUT,STEREO主推子 3、串扰(1KHZ)*2为-78DB 4、外观尺寸444MMX130MMX500MM(17.5"X5.1"X19.7*) 5、操作温度0到40度 | 台 | 1
6 | 音箱 | 1、工作电源110V-220V,输出功率330W,P频率范围90HZ-20KHZ，信躁比>85DB,喇叭阻抗4欧姆，蓝牙版本5.3,音频输入蓝牙、同轴、AUX | 台 | 22
合计
说明： |  | 1、以上表格中加“▲”为必须满足的参数要求，供应商出具符合参数要求的承诺函即可视为符合规定。 2、中标供应商在实际供货时需提供以上加“▲”的设备相关检测报告、认证报告或产品彩页等材料。 3、采购人在履约验收中对供应商提供的产品进行抽查检测，必要时有权委托取得相关资质的第三方机构对其进行检测、认证。 4、对于供应商提供虚假承诺及材料，用于谋取中标、成交的，依法予以处理。