## Sheet1
分项报价明细表
序号 | 名称 | 规格 | 数量 | 单位 | 单价（元） | 总计
| 围栏网片 | 缠绕式网片，规格为7×110×20型，边纬线公称直径2.8mm，经线中纬线直径2.5mm。围栏边纬线镀锌层含量45克/平方米，中纬线、经线镀锌层含量40克/平方米。抗拉强度：纬线≥900MPa，经线≥550MPa。网片每卷长度200米 | 400000 | 米
| 围栏桩 | 规格为12×12×180cm；抗力强度不小于800N。水泥标号42.5级，砂石粒直径10—15毫米，混凝土标号C25号 | 66667 | 根
| 围栏刺线 | 刺道间距＜30cm | 400000 | 米
| 羊草 | 国审品种、发芽率不低于45%、纯净度大于等于95、水分＜14、且包衣 | 14000 | kg
| 披碱草 | 发芽率不低于90%、纯净度大于等于95、水分＜14 | 14000 | kg
| 燕麦 | 发芽率不低于95%、纯净度大于等于95、水分＜14 | 350000 | kg
| 早熟禾 | 发芽率不低于85%、纯净度大于等于95、水分＜14 | 35000 | kg
| 圆形喷灌机 | 跨度50m±10m，自走系统，喷灌量30m³以上，含喷洒尾枪。 | 36 | 台
| 移动喷灌机 | 跨度80m，含发电机，选配喷洒头 | 28 | 套
| 380V地埋电缆 | 国标3*50+16铠缆 | 25000 | 米
| 打井及潜水泵 | 5.5-11.5kw功率，出水量20m³，扬程110m以上，含井管及水下防水电缆。 | 90 | 套
| 水泵控制柜及分电箱 | 30KW，60c控制器 | 90 | 套
| 10KV变压器及高压计量分电箱 | 12米水泥杆，变压器，jp柜，跌落开关等 | 22 | 台
| 10KV高压线路 | Lgj-8-50导线，12米水泥杆等 | 10 | 公里
| 围栏安装 | 围栏桩深埋0.5m，固定；网片固定至围栏桩并拉紧；夹角处用围栏桩做支点；刺线拉直安装至围栏桩。 | 400000 | 米
| 喷灌及机井围栏 | 每柱围栏底座固定于水泥底座，使用12mm膨胀螺栓固定。 | 1200 | 米
| 喷灌机及机井底座 | 预先挖土0.4m后，浇筑3m×3m×0.2m见方混凝土； | 116 | 平米
| 喷灌机安装 | 底座安装；线路安装；水管安装；喷灌机组装等 | 36 | 处
| 打井 | 8寸口径带防塌陷铁管 | 90 | 眼
| 管道线路铺设 | 挖宽度150mm，深度0.8m后铺设管道和线路并覆土压实 | 23220 | 米
| 草种播种 | 播种间距12.5cm或25cm；播种深度2.5cm±0.3cm；播量精度±0.05千克 | 70000 | 亩
合计