## 01 封面
| 内蒙古绰勒灌区农业水价改革项目 | 工程
工 程 量 清 单
合同编号：（）
招 标 人： |  |  | （单位盖章）
招标单位法定代表人： |  |  | （签字盖章）
中 介 机 构 法 定 代 表 人： |  |  | （签字盖章）
造 价 工 程 师 及 注 册 证 号： |  |  | （签字盖执业专用章）
编 制 时 间：

## 02 总说明
总 说 明
合同编号：
工程名称：内蒙古绰勒灌区农业水价改革项目 |  | 第 1 页、共 1 页

## 04-2 工程量清单计价表-机电
工程量清单计价表
合同编号：
工程名称：内蒙古绰勒灌区农业水价改革项目 |  |  |  |  | 第 1 页、共 1 页
序号 | 设备名称及规格 | 项目特征 | 单位 | 数量 |  | 单价（元） |  | 合价（元）
[6 empty] | 设备费 | 安装费 | 安装费 | 设备费
| 田间现代化改造 |  |  | 1
| 水利机械辅助设备安装 | 1.名称:自动化放水口 2.型号、规格:DC24V 太阳能供电，支持现地、远程控制，支持 485/232/4-20mA 输出，采 用 LoRaWAN 协议传输,集群轮巡响应时间<30s； 灵敏度：10～50 µv/µmol•m-2•s-1，内阻：< 2K。 本项设备包含太阳能供电系统及辅材 3.输送介质:自动化放水口部署于农渠与毛渠交界处，共计 30 项，可远程启闭，配合执 行系统灌溉决策指令，完成节制闸-分水闸-放水口的联动控制；。 | 项 | 30
| 水力学监测设备采购及安装 | 1.名称:田间水位计 2.型号、规格:量程 0~0.5m，精度±1mm 或 0.3%FS；工作压力≤4Mpa；工作电源 24VDC; 4-20mA 输出，支持无线传输；外壳防护≥IP66 | 套 | 30
| 水力学监测设备采购及安装 | 1.名称:物联网传输系统 2.类别:在渠首布置智能 LoRa 网关，在节制闸轮灌组分界处布置田间中继节点，用 于传输设备状态和下达控制指令。 在渠首布置智能 LoRa 网关，在节制闸轮灌组分界处布置田间中继节点，用 于传输设备状态和下达控制指令。 3.技术参数:Lora: 支持 8RX 2TX 通道；支持 4G、以太网通讯；支持 CN470,EU868,US915 频率；外壳防护≥IP66； RTU: 支持 8 路数字量输入、6 路模拟量；支持 RS485/RS232 输出； DC12-24V 供电;配套三防基业箱。 | 套 | 3
合 计
法定代表人：___________签字
(或委托代理人)

## 04-3 工程量清单计价表-金结
工程量清单计价表
合同编号：
工程名称：内蒙古绰勒灌区农业水价改革项目 |  |  |  |  | 第 1 页、共 2 页
序号 | 设备名称及规格 | 项目特征 | 单位 | 数量 |  | 单价（元） |  | 合价（元）
[6 empty] | 设备费 | 安装费 | 设备费 | 安装费
| 闸门设备安装 | 1.名称:斗渠智能闸门 2.外形尺寸:70×70 cm 3.材质:主体采用高强度铝合金，传动部件、紧固件采用 304、316 不锈 钢 启闭速度：1-3mm/s 驱动方式：钢丝绳式 驱动马达：DC12V/DC24V(1500mm 以上) 供电方式：太阳能供电 电池：3 块或 4 块 12 伏/38 安时免维护铅酸蓄电池 数据传输：4G/5G 全网通 通讯接口：485/232/4-20 毫安模拟量 数据存储：支持本地存储/SCADA 服务器存储 本地界面：7 吋本地触摸式液晶屏 控制方式：支持本地和 SCADA 远程控制 控制模式：支持闸门开度控制、闸前水位控制、瞬时流量控制、累积流量控 制多种控制模式 保护方式：本地配置急停开关，上/下限位保护功能，超载诊断功能 应急操作：控制系统无法工作时，可通过应急手操器跳过系统，直接驱动闸门；无电时可用手动曲柄操作。 闸板开度：高精度旋转编码器采集闸门开度信息，精度±0.5mm 密封性：密封件每延米小于 0.02 升/分钟（高于美国和欧洲的标准（( AWWA )） 513 和 DIN19569 渗漏标准 19569 ) 计量原理：多声道声波矩阵测流箱 精度：实验室±2.5%，野外±5% | 台 | 14
法定代表人：___________签字
(或委托代理人)
工程量清单计价表
合同编号：
工程名称：内蒙古绰勒灌区农业水价改革项目 |  |  |  |  | 第 2 页、共 2 页
序号 | 设备名称及规格 | 项目特征 | 单位 | 数量 |  | 单价（元） |  | 合价（元）
[6 empty] | 设备费 | 安装费 | 设备费 | 安装费
| 闸门设备安装 | 1.名称:农渠智能闸门 2.外形尺寸:50×50 cm 3.材质:主体采用高强度铝合金，传动部件、紧固件采用 304、316 不锈 钢 启闭速度：1-3mm/s 驱动方式：钢丝绳式 驱动马达：DC12V/DC24V(1500mm 以上) 供电方式：太阳能供电 电池：3 块或 4 块 12 伏/38 安时免维护铅酸蓄电池 数据传输：4G/5G 全网通 通讯接口：485/232/4-20 毫安模拟量 数据存储：支持本地存储/SCADA 服务器存储 本地界面：7 吋本地触摸式液晶屏 控制方式：支持本地和 SCADA 远程控制 控制模式：支持闸门开度控制、闸前水位控制、瞬时流量控制、累积流量控 制多种控制模式 保护方式：本地配置急停开关，上/下限位保护功能，超载诊断功能 应急操作：控制系统无法工作时，可通过应急手操器跳过系统，直接驱动闸门；无电时可用手动曲柄操作。 闸板开度：高精度旋转编码器采集闸门开度信息，精度±0.5mm 密封性：密封件每延米小于 0.02 升/分钟（高于美国和欧洲的标准（( AWWA )） 513 和 DIN19569 渗漏标准 19569 ) 计量原理：多声道声波矩阵测流箱 精度：实验室±2.5%，野外±5% | 台 | 7
合 计
法定代表人：___________签字
(或委托代理人)

## 05 计日工项目报价表
计日工项目计价表
合同编号：
工程名称：内蒙古绰勒灌区农业水价改革项目 | [5 empty] | 第 1 页、共 2 页
序号 | 名称 | 型号规格 | 计量单位 |  | 单价(元) |  | 备注
1 | 人工
2 | 材料
3 | 机械
法定代表人：_____________签字
(或委托代理人)
计日工项目计价表
合同编号：
工程名称：内蒙古绰勒灌区农业水价改革项目 | [5 empty] | 第 2 页、共 2 页
序号 | 名称 | 型号规格 | 计量单位 |  | 单价(元) |  | 备注
1 | 人工
2 | 材料
3 | 机械
法定代表人：_____________签字
(或委托代理人)

## 06 材料和工程设备暂估价表
材料和工程设备暂估价表
合同编号：
工程名称：内蒙古绰勒灌区农业水价改革项目 |  |  |  |  | 第 1 页、共 1 页
序号 | 材料（设备）名称、规格、型号 | 计量单位 | 数量 | 暂估单价（元） |  | 金额（元） | 备注
合计
注：招标人应将上述材料、工程设备暂估单价计入工程量清单综合单价报价中。

## 08 工程单价费(税)率汇总表
工程单价费（税）率汇总表
合同编号：
工程名称：内蒙古绰勒灌区农业水价改革项目 |  |  |  |  | 第 1 页、共 1 页
序号 | 工程类别 | 工程单价费（税）率（%） |  |  |  |  | 备注
|  | 其他直接费 | 间接费 | 利润 |  | 税金

## 09 招标人供应材料价格汇总表
招标人供应材料价格汇总表
合同编号：
工程名称：内蒙古绰勒灌区农业水价改革项目 |  |  |  |  | 第 1 页、共 1 页
序号 | 材料名称 | 型号规格 | 计量单位 | 供应价（元） |  | 供应条件 | 备注

## 10 招标人提供施工设备表
招标人提供施工设备表
合同编号：
工程名称：内蒙古绰勒灌区农业水价改革项目 | [5 empty] | 第 1 页、共 1 页
序号 | 设备名称 | 型号规格 | 设备状况 | 设备所在地点 | 计量单位 |  | 数量 | 折旧费 | 备注
元/台时（台班）

## 11 招标人提供施工设施表
招标人提供施工设施表
合同编号：
工程名称：内蒙古绰勒灌区农业水价改革项目 |  |  | 第 1 页、共 1 页
序号 | 项目名称 | 计量单位 |  | 数量 | 备注

## 12 投标人自行采购主要材料预算价格汇总表
投标人自行采购主要材料预算价格汇总表
合同编号：
工程名称：内蒙古绰勒灌区农业水价改革项目 |  |  |  | 第 1 页、共 1 页
序号 | 材料名称 | 型号规格 | 计量单位 |  | 预算价（元） | 备注
法定代表人：________________签字
（或委托代理人）

## 13 投标人自备施工机械台时(班)费汇总表
投标人自备施工机械台时（班）费汇总表
合同编号：
工程名称：内蒙古绰勒灌区农业水价改革项目 | [11 empty] | 第 1 页、共 1 页
单位：元/台时（班）
序号 | 机械名称 | 型号规格 | 一类费用 |  |  |  | 二类费用 | [8 empty] | 合计
|  |  | 折旧费 | 维修费 | 安拆费 | 小计 | 人工 | 汽油 | 柴油 | 电 | 风 |  | 水 | 煤 | 小计
法定代表人：________________签字
（或委托代理人）