## Sheet1
序号 | 设备 | 品牌 | 产地 | 厂家 | 数量 | 单价（万元） | 备注
1 | 铲车料仓 |  |  |  | 1个 |  | 1.标准外形尺寸1500*3000 功率5.2KW 2.出料端配置送料输送机含变频调速 3.配置下料快慢的闸门装置 4.进料端加装100mm*100mm的隔网
2 | 原料粉碎机 |  |  |  | 1个 |  | 1.标准外形尺寸 1400*920*2500 功率30KW 2.刀片为40洛材质锻打而成 3.内部多组连接盘连接 4.皮带传动含架体
3 | 原料筛分机 |  |  |  | 1个 |  | 1.标准外形尺寸1500*6000 功率5.5KW 2.筛分机进料口部分加防冲击网 3.筛网交接部位打加紧包箍 含拍打装置 4.网采用耐磨不锈钢材质 耐腐蚀
4 | 盘式搅拌机 |  |  |  | 1个 |  | 1. 直径为2.2米框架加厚槽钢焊接 功率18.5KW 2. 配备出料闸门 方便出料进料 3. 口焊接网格防止大料进入 4. 搅叶为耐磨锰板
5 | 转鼓造粒机 |  |  |  | 1个 |  | 1.标准外形尺寸1500*6000 功率15KW 2.钢板厚12mm. 3.内衬防结疤橡胶板自清装置
6 | 圆盘造粒机 |  |  |  | 1个 |  | 1.直径为3000 功率11KW 2.钢板厚12mm. 3.内衬加装电动清疤器自清装置
7 | 筛分机 |  |  |  | 1个 |  | 1.标准外形尺寸1500*5000 功率5.5KW 2.筛分机进料口部分加防冲击网 3.筛网交接部位打加紧包箍 4.网采用耐磨不锈钢材质 耐腐蚀
8 | 包装机 |  |  |  | 1个 |  | 1.采用精准传感器精确计量； 2.精确分析快、中、慢三档下料； 3.可包装25kg-50kg不等规格
9 | 回料粉碎机 |  |  |  | 1个 |  | 1.外形尺寸 1400*920*2200 功率11KW 2.刀片材质为锰钢调质，链接方式为十字链接盘
10 | 烘干机 |  |  |  | 1个 |  | 1.标准外形尺寸1500*15000 功率15KW 2.筒体板材采用Q235-12mm、减速机ZQ400 3.扬料板采用Q235-6mm，含风头风尾
11 | 冷却机 |  |  |  | 1个 |  | 1.1200*12000 功率11KW电机 2.筒体板材采用Q235-10mm, 3.扬料板采用Q235-5mm，含风头
12 | 输送机 |  |  |  | 12套 |  | 1.皮带机机身槽钢为100毫米 2.托锟为重型加厚托辊 3.皮带为花纹5层布 4.传动为齿轮同步传动 功率3kw
13 | 燃烧机 |  |  |  | 1个 |  | 1.外形2500*1250*1800 2.包含燃烧室；燃烧室内衬耐火炉料 3.包含增氧风机2.2kw
14 | 旋风除尘 |  |  |  | 1个 |  | 1.旋风除尘板材采用Q235-3mm 2.配备方变圆接口 3.除尘直径1.2米
15 | 水幕除尘 |  |  |  | 1个 |  | 1.水幕除尘材质PP材质.直径1500 2.含2层喷淋装置，一层除雾装置 3.含高压防腐液下泵2.2kw
16 | 烘干机配套设备 |  |  |  | 1个 |  | 1.配备引风机4-72-6c-15kw 2.齿圈滚带托轮材质为铸钢材质 3.配备500mm3节管道 2个弯头
17 | 冷却机配套设备 |  |  |  | 1个 |  | 1.配备引风机4-72-4c-7.5kw 2.齿圈滚带托轮材质为铸钢材质 3.配备400mm3节管道 2个弯头
18 | 控制柜 |  |  |  | 5套 |  | 1.电器元件国标 2.大于15kw以上功率均采用降压启动 3.启动为绿色按钮，停止位红色按钮
19 | 抛圆机 |  |  |  | 1个 |  | 1.抛圆机采用底盘Q235-8mm； 2.抛圆方式采用双盘高低盘； 3.双电机11kw×2 盘体直径1.5米
20 | 地磅 |  |  |  | 1个 |  | 精度等级：三级 分度值 20KG 最大值 100吨
21 | 喷淋装置 |  |  |  | 1个 |  | 4500㎡厂区内 喷淋喷嘴 降尘
22 | 30型装载机 |  |  |  | 1个 |  | 额定载重量3000 kg 额定功率≧92 kW 工作质量≧10000 kg 铲斗容量1.5~3.0 m3 倾翻载荷(全转向)≧6400 kg 最大掘起力≧105 kN 前进车速(一/二档)≧12/37 km/h 后退车速(一档)≧16 km/h
23 | 轮盘翻堆机 |  |  |  | 1个 |  | 额定功率56KW 含翻堆机行走系统 控制柜 翻抛系统
24 | 电子天平（0.1m g） |  |  |  | 1个 |  | 220/0.1mg，大屏幕 液晶显示，电磁平衡 传感器，自动外校， RS232 接口可连接电 脑、打印机,7 个单位转换,计数功能， 全铝合金外壳
24.1 | 高速万 能粉碎 机 |  |  |  | 1个 |  | 30-200 目，转速： 25000 转/分，快速 卡扣开，粉碎时间： 1-3 分钟
24.2 | 真空干 燥箱 |  |  |  | 1个 |  | 微电脑控制，控温范 围：室温+10-300℃， 控温精度±1℃，工 作尺寸： 350*350*350mm
24.3 | 恒温干 燥箱 |  |  |  | 1个 |  | 微电脑控制，数显， 镜面不锈钢内胆，控 温范围：室温 +10-300℃，控温精 度±1℃，工作尺寸： 450×550×550mm
24.4 | 纯水机 |  |  |  | 1个 |  | RO 出水电导率： 2-10US/CM,UP 出水 电导率：＜ 0.1US-CM,U 出水电 阻率：18.25MΩ /CM@25°，总有机 物：TOC＜10PPB,微 颗粒物＜1/ML,重金 属离子：＜0.1PPB， 功率 70W
24.5 | 紫外可见 分光光度计 |  |  |  | 1个 |  | 具有波长精度高、单 色性好、杂散光低等 优点，波长范 围:195～1000 nm， 光谱宽带:4 nm
24.6 | 定氮仪 |  |  |  | 1个 |  | 半自动控制，带报警 功能，仪器通过按键 自动完成加碱和蒸 馏，氨气回收功能； 样品量：固体 0.20g～2.00g；半固 定 2.00g～5.00 g 液 体 10.00ml～25.ml
24.7 | 电热恒温 水浴锅 |  |  |  | 1个 |  | 两孔，加热功率 600W，控温： RT-100℃
24.8 | 8 孔消 化炉 |  |  |  | 1个 |  | 与定氮仪配套使用， 可同时消解 8 个样 品，石英管加热，数 显控温
24.9 | 火焰光度计 |  |  |  | 1个 |  | 7 英寸彩色电熔触控 液晶屏，火焰大小预 选，检测限：钾＜ 0.004mmol/L,钠;＜ 0.008mmol/L,线性 误差：钾＜ 0.005mmol/L,钠;＜ 0.03mmol/L,显示结 果浓度值
24.1 | 低速离心机 |  |  |  | 1个 |  | 角转子 6*50ml，转 速：6000r/min 离心 力：5120×g
合计