## 封皮
阿拉达尔吐苏木巴雅嘎查扎拉吐艾里水泥路工程
招标工程量清单
招 标 人：
(单位盖章)
造价咨询人：
(单位盖章)
年 月 日
封—1

## 封皮2
阿拉达尔吐苏木巴雅嘎查扎拉吐艾里水泥路工程
招标工程量清单
招 标 人： |  |  | 造 价咨询人：
| (单位盖章) |  |  |  | (单位资质专用章)
法定代表人 或其授权人： |  |  | 法定代表人 或其授权人：
| (签字或盖章) |  |  |  | (签字或盖章)
编 制 人： |  |  | 复 核 人：
| (造价人员签字盖专用章) |  |  |  | (造价工程师签字盖专用章)
编 制 时 间： | 年 月 日 |  | 复 核 时 间： |  | 年 月 日
扉—1

## 【】5.1 工程量清单表
5.1 工程量清单表
工程量清单表
清单 第100章 总 则
子目号 | 子目名称 | 单位 | 数量 | 单价 | 合价
103 | 临时工程与设施
103-3 | 临时供电设施架设、维护与拆除 | 总额 | 1
103-5 | 临时供水与排污设施 | 总额 | 1
103-6 | 拌和站安拆 | 总额 | 1
清单 第100章 合计 人民币 元
5.1 工程量清单表
工程量清单表
清单 第200章 路 基
子目号 | 子目名称 | 单位 | 数量 | 单价 | 合价
203 | 挖方路基
203-1 | 路基挖方
-a | 挖土方 | m3 | 3952
204 | 填方路基
204-1 | 路基填筑（包括填前压实）
-a | 利用土方 | m3 | 529
-d | 借土填方 | m3 | 94.9
-e | 弃土方 | m3 | 3429
205 | 特殊地区路基处理
205-1 | 软土路基处理
-c | 换填石渣 | m3 | 4156.8
清单 第200章 合计 人民币 元
5.1 工程量清单表
工程量清单表
清单 第300章 路 面
子目号 | 子目名称 | 单位 | 数量 | 单价 | 合价
302 | 垫层
302-2 | 石渣垫层
-a | 厚20mm | m2 | 7452
312 | 水泥混凝土面板
312-1 | 水泥混凝土面板
-a | 厚20mm | m2 | 6706
313 | 路肩培土、中央分隔带回填土、土路肩加固及路缘石
313-1 | 路肩培土 | m3 | 894
315 | 其他路面
315-1 | 平面交叉（水泥混凝土） | m2 | 88
清单 第300章 合计 人民币 元
5.1 工程量清单表
工程量清单表
清单 第400章 桥梁、涵洞
子目号 | 子目名称 | 单位 | 数量 | 单价 | 合价
419 | 圆管涵及倒虹吸管涵
419-1 | 单孔钢筋混凝土圆管涵
-a | 过路管(Φ0.6m) | m | 48
清单 第400章 合计 人民币 元

## 【】5.4 投标报价汇总表
5.4 投标报价汇总表
阿拉达尔吐苏木巴雅嘎查扎拉吐艾里水泥路工程 |  |  | （项目名称） | 阿拉达尔吐苏木巴雅嘎查扎拉吐艾里水泥路工程 |  | 标段
序号 | 章次 | 科目名称 |  |  | 金额（元）
1 | 100 | 总 则
2 | 200 | 路 基
3 | 300 | 路 面
4 | 400 | 桥梁、涵洞
5 | 第100章至第700章合计
6 | 已包含在清单合计中的材料、工程设备、专业工程暂估价合计
7 | 清单合计减去材料、工程设备、专业工程暂估价合计
8 | 计日工合计
9 | 暂列金额（不含计日工总额）
10 | 投标报价