## 封-1 招标工程量清单封面
|  | 自行车道及人行道 |  | 工程
招标工程量清单
招 标 人：
(单位盖章)
造价咨询人：
(单位盖章)
年 月 日
封—1

## 表-08 分部分项工程和单价措施项目清单与计价表
分部分项工程和单价措施项目清单与计价表
工程名称：自行车道及人行道 |  |  |  | 标段：突泉县内路面修复工程 |  |  |  | 第 1 页 共 6 页
序号 | 项目编码 | 项目名称 | 项目特征描述 |  | 计量单位 | 工程量 | 金额（元）
[7 empty] | 综合单价 |  | 合价 | 其中
暂估价
向阳路-工业路民主街机动车道北侧
1 | 041001002002 | 拆除人行道 | 1.材质:人行道砖 |  | m2 | 661.65
2 | 040103002002 | 余方弃置 | 1.废弃料品种:碎人行道砖 2.运距:3km |  | m3 | 39.7
3 | 040202001002 | 路床(槽）整形 | 1.部位：沥青路面 |  | m2 | 661.7
4 | 040202009002 | 砂砾石 | 1.石料规格:天然砂砾石 2.厚度:300mm |  | m2 | 661.7
5 | 040202015003 | 水泥稳定碎(砾）石 | 1.水泥含量:5%水泥稳定砂砾 2.厚度:200mm 3.洒水养生 |  | m2 | 661.7
6 | 040203003013 | 透层、粘层 | 1.材料品种:透层 |  | m2 | 661.7
7 | 040203006031 | 改性沥青混凝土 | 1.沥青混凝土种类:中粒式改性沥青混凝土 2.厚度:6cm 3.运距:10km |  | m2 | 360.9
8 | 040203003002 | 透层、粘层 | 1.材料品种:粘层 2.喷油量:0.36kg/m2 |  | m2 | 360.9
9 | 040203006032 | 改性沥青混凝土 | 1.沥青混凝土种类:细粒式改性沥青混凝土 2.厚度:4cm 3.运距:10km |  | m2 | 360.9
10 | 040203006033 | 改性沥青混凝土 | 1.沥青混凝土种类:中粒式沥青混凝土 2.厚度:5cm 3.运距:10km |  | m2 | 300.75
11 | 040203003003 | 透层、粘层 | 1.材料品种:粘层 2.喷油量:0.36kg/m2 |  | m2 | 360.9
12 | 040203006007 | 彩色沥青混凝土 | 1.沥青品种：彩色沥青混凝土 2.石料粒径：AC-16C 3.厚度：机械摊铺5cm 4.运距：10km |  | m2 | 300.75
13 | 040204004004 | 安砌侧(平、缘）石 | 1.材料品种、规格:花岗岩100*100*500 |  | m | 174.5
分部小计
向阳路-工业路民主街机动车道南侧
14 | 041001002003 | 拆除人行道 | 1.材质:人行道砖 |  | m2 | 1298
本页小计
注：为计取规费等的使用，可在表中增设其中：“定额人工费”
表—08
分部分项工程和单价措施项目清单与计价表
工程名称：自行车道及人行道 |  |  |  | 标段：突泉县内路面修复工程 |  |  |  | 第 2 页 共 6 页
序号 | 项目编码 | 项目名称 | 项目特征描述 |  | 计量单位 | 工程量 | 金额（元）
[7 empty] | 综合单价 |  | 合价 | 其中
暂估价
15 | 040103002003 | 余方弃置 | 1.废弃料品种:碎人行道砖 2.运距:3km |  | m3 | 77.88
16 | 040202001003 | 路床(槽）整形 | 1.部位：沥青路面 |  | m2 | 1298
17 | 040202009003 | 砂砾石 | 1.石料规格:天然砂砾石 2.厚度:300mm |  | m2 | 1298
18 | 040202015004 | 水泥稳定碎(砾）石 | 1.水泥含量:5%水泥稳定砂砾 2.厚度:200mm 3.洒水养生 |  | m2 | 1298
19 | 040203003014 | 透层、粘层 | 1.材料品种:透层 |  | m2 | 1298
20 | 040203006034 | 改性沥青混凝土 | 1.沥青混凝土种类:中粒式改性沥青混凝土 2.厚度:6cm 3.运距:10km |  | m2 | 708
21 | 040203003004 | 透层、粘层 | 1.材料品种:粘层 2.喷油量:0.36kg/m2 |  | m2 | 708
22 | 040203006035 | 改性沥青混凝土 | 1.沥青混凝土种类:细粒式改性沥青混凝土 2.厚度:4cm 3.运距:10km |  | m2 | 708
23 | 040203006036 | 改性沥青混凝土 | 1.沥青混凝土种类:中粒式沥青混凝土 2.厚度:5cm 3.运距:10km |  | m2 | 590
24 | 040203003005 | 透层、粘层 | 1.材料品种:粘层 2.喷油量:0.36kg/m2 |  | m2 | 590
25 | 040203006010 | 彩色沥青混凝土 | 1.沥青品种：彩色沥青混凝土 2.石料粒径：AC-16C 3.厚度：机械摊铺5cm 4.运距：10km |  | m2 | 590
26 | 040204004005 | 安砌侧(平、缘）石 | 1.材料品种、规格:花岗岩100*100*500 |  | m | 338
27 | 040204001002 | 人行道整形碾压 | 1.部位:人行道 |  | m2 | 529.87
28 | 040204002005 | 人行道块料铺设 | 1.块料品种、规格:100*200*60 |  | m2 | 529.87
分部小计
友谊路-湖西路民主街机动车道北侧
彩色自行车道
本页小计
注：为计取规费等的使用，可在表中增设其中：“定额人工费”
表—08
分部分项工程和单价措施项目清单与计价表
工程名称：自行车道及人行道 |  |  |  | 标段：突泉县内路面修复工程 |  |  |  | 第 3 页 共 6 页
序号 | 项目编码 | 项目名称 | 项目特征描述 |  | 计量单位 | 工程量 | 金额（元）
[7 empty] | 综合单价 |  | 合价 | 其中
暂估价
29 | 040202001006 | 路床(槽）整形 | 1.部位：沥青路面 |  | m2 | 548.25
30 | 040202009006 | 砂砾石 | 1.石料规格:天然砂砾石 2.厚度:300mm |  | m2 | 548.25
31 | 040202015007 | 水泥稳定碎(砾）石 | 1.水泥含量:5%水泥稳定砂砾 2.厚度:200mm 3.洒水养生 |  | m2 | 548.25
32 | 040203003015 | 透层、粘层 | 1.材料品种:透层 |  | m2 | 548.25
33 | 040203006037 | 改性沥青混凝土 | 1.沥青混凝土种类:中粒式沥青混凝土 2.厚度:5cm 3.运距:10km |  | m2 | 548.25
34 | 040203003006 | 透层、粘层 | 1.材料品种:粘层 2.喷油量:0.36kg/m2 |  | m2 | 548.25
35 | 040203006019 | 彩色沥青混凝土 | 1.沥青品种：彩色沥青混凝土 2.石料粒径：AC-16C 3.厚度：机械摊铺5cm 4.运距：10km |  | m2 | 548.25
分部小计
沥青混凝土慢车道
36 | 040202001009 | 路床(槽）整形 | 1.部位：沥青路面 |  | m2 | 2969.09
37 | 040202009009 | 砂砾石 | 1.石料规格:天然砂砾石 2.厚度:300mm |  | m2 | 2969.09
38 | 040202015010 | 水泥稳定碎(砾）石 | 1.水泥含量:5%水泥稳定砂砾 2.厚度:200mm 3.洒水养生 |  | m2 | 2969.09
39 | 040203003016 | 透层、粘层 | 1.材料品种:透层 |  | m2 | 2969.09
40 | 040203006038 | 改性沥青混凝土 | 1.沥青混凝土种类:中粒式改性沥青混凝土 2.厚度:6cm 3.运距:10km |  | m2 | 2969.09
41 | 040203003007 | 透层、粘层 | 1.材料品种:粘层 2.喷油量:0.36kg/m2 |  | m2 | 2969.09
42 | 040203006039 | 改性沥青混凝土 | 1.沥青混凝土种类:细粒式改性沥青混凝土 2.厚度:4cm 3.运距:10km |  | m2 | 2969.09
43 | 040305004001 | 砖砌体 | 1.部位:台阶 2.材料品种、规格:标准砖240*115*53 |  | m3 | 5.5
本页小计
注：为计取规费等的使用，可在表中增设其中：“定额人工费”
表—08
分部分项工程和单价措施项目清单与计价表
工程名称：自行车道及人行道 |  |  |  | 标段：突泉县内路面修复工程 |  |  |  | 第 4 页 共 6 页
序号 | 项目编码 | 项目名称 | 项目特征描述 |  | 计量单位 | 工程量 | 金额（元）
[7 empty] | 综合单价 |  | 合价 | 其中
暂估价
44 | 040204004013 | 安砌侧(平、缘）石 | 1.材料品种、规格:花岗岩300*400*1000 |  | m | 86
分部小计
友谊路-湖西路民主街机动车道南侧
45 | 040202001008 | 路床(槽）整形 | 1.部位：沥青路面 |  | m2 | 694.77
46 | 040202009008 | 砂砾石 | 1.石料规格:天然砂砾石 2.厚度:300mm |  | m2 | 694.77
47 | 040202015009 | 水泥稳定碎(砾）石 | 1.水泥含量:5%水泥稳定砂砾 2.厚度:200mm 3.洒水养生 |  | m2 | 694.77
48 | 040203003017 | 透层、粘层 | 1.材料品种:透层 |  | m2 | 694.77
49 | 040203006040 | 改性沥青混凝土 | 1.沥青混凝土种类:中粒式改性沥青混凝土 2.厚度:6cm 3.运距:10km |  | m2 | 694.77
50 | 040203003008 | 透层、粘层 | 1.材料品种:粘层 2.喷油量:0.36kg/m2 |  | m2 | 694.77
51 | 040203006041 | 改性沥青混凝土 | 1.沥青混凝土种类:细粒式改性沥青混凝土 2.厚度:4cm 3.运距:10km |  | m2 | 694.77
52 | 040204004011 | 安砌侧(平、缘）石 | 1.材料品种、规格:花岗岩300*400*1000 |  | m | 91
分部小计
向阳路-工业路康乐街机动车道北侧
53 | 041001002004 | 拆除人行道 | 1.材质:人行道砖 |  | m2 | 585
54 | 040103002004 | 余方弃置 | 1.废弃料品种:碎人行道砖 2.运距:3km |  | m3 | 35.1
55 | 040202001004 | 路床(槽）整形 | 1.部位：沥青路面 |  | m2 | 585
56 | 040202009004 | 砂砾石 | 1.石料规格:天然砂砾石 2.厚度:300mm |  | m2 | 585
57 | 040202015005 | 水泥稳定碎(砾）石 | 1.水泥含量:5%水泥稳定砂砾 2.厚度:200mm 3.洒水养生 |  | m2 | 585
58 | 040203003018 | 透层、粘层 | 1.材料品种:透层 |  | m2 | 585
本页小计
注：为计取规费等的使用，可在表中增设其中：“定额人工费”
表—08
分部分项工程和单价措施项目清单与计价表
工程名称：自行车道及人行道 |  |  |  | 标段：突泉县内路面修复工程 |  |  |  | 第 5 页 共 6 页
序号 | 项目编码 | 项目名称 | 项目特征描述 |  | 计量单位 | 工程量 | 金额（元）
[7 empty] | 综合单价 |  | 合价 | 其中
暂估价
59 | 040203006042 | 改性沥青混凝土 | 1.沥青混凝土种类:中粒式改性沥青混凝土 2.厚度:6cm 3.运距:10km |  | m2 | 260
60 | 040203003009 | 透层、粘层 | 1.材料品种:粘层 2.喷油量:0.36kg/m2 |  | m2 | 260
61 | 040203006043 | 改性沥青混凝土 | 1.沥青混凝土种类:细粒式改性沥青混凝土 2.厚度:4cm 3.运距:10km |  | m2 | 260
62 | 040203006044 | 改性沥青混凝土 | 1.沥青混凝土种类:中粒式沥青混凝土 2.厚度:5cm 3.运距:10km |  | m2 | 325
63 | 040203003010 | 透层、粘层 | 1.材料品种:粘层 2.喷油量:0.36kg/m2 |  | m2 | 325
64 | 040203006013 | 彩色沥青混凝土 | 1.沥青品种：彩色沥青混凝土 2.石料粒径：AC-16C 3.厚度：机械摊铺5cm 4.运距：10km |  | m2 | 325
65 | 040204004006 | 安砌侧(平、缘）石 | 1.材料品种、规格:花岗岩100*100*500 |  | m | 130
66 | 040204004007 | 安砌侧(平、缘）石 | 1.材料品种、规格:花岗岩150*250*1000 |  | m | 208
67 | 040204001003 | 人行道整形碾压 | 1.部位:人行道 |  | m2 | 466.08
68 | 040204002006 | 人行道块料铺设 | 1.块料品种、规格:大块水泥砖15*30*6 |  | m2 | 333.12
69 | 040204002007 | 人行道块料铺设 | 1.块料品种、规格:原砖 |  | m2 | 132.96
分部小计
向阳路-工业路康乐街机动车道南侧
70 | 041001002005 | 拆除人行道 | 1.材质:人行道砖 |  | m2 | 492.25
71 | 040103002005 | 余方弃置 | 1.废弃料品种:碎人行道砖 2.运距:3km |  | m3 | 29.54
72 | 040202001005 | 路床(槽）整形 | 1.部位：沥青路面 |  | m2 | 492.25
73 | 040202009005 | 砂砾石 | 1.石料规格:天然砂砾石 2.厚度:300mm |  | m2 | 492.25
74 | 040202015006 | 水泥稳定碎(砾）石 | 1.水泥含量:5%水泥稳定砂砾 2.厚度:200mm |  | m2 | 492.25
本页小计
注：为计取规费等的使用，可在表中增设其中：“定额人工费”
表—08
分部分项工程和单价措施项目清单与计价表
工程名称：自行车道及人行道 |  |  |  | 标段：突泉县内路面修复工程 |  |  |  | 第 6 页 共 6 页
序号 | 项目编码 | 项目名称 | 项目特征描述 |  | 计量单位 | 工程量 | 金额（元）
[7 empty] | 综合单价 |  | 合价 | 其中
暂估价
3.洒水养生
75 | 040203003019 | 透层、粘层 | 1.材料品种:透层 |  | m2 | 492.25
76 | 040203006045 | 改性沥青混凝土 | 1.沥青混凝土种类:中粒式改性沥青混凝土 2.厚度:6cm 3.运距:10km |  | m2 | 268.5
77 | 040203003011 | 透层、粘层 | 1.材料品种:粘层 2.喷油量:0.36kg/m2 |  | m2 | 268.5
78 | 040203006046 | 改性沥青混凝土 | 1.沥青混凝土种类:细粒式改性沥青混凝土 2.厚度:4cm 3.运距:10km |  | m2 | 268.5
79 | 040203006047 | 改性沥青混凝土 | 1.沥青混凝土种类:中粒式沥青混凝土 2.厚度:5cm 3.运距:10km |  | m2 | 223.75
80 | 040203003012 | 透层、粘层 | 1.材料品种:粘层 2.喷油量:0.36kg/m2 |  | m2 | 223.75
81 | 040203006016 | 彩色沥青混凝土 | 1.沥青品种：彩色沥青混凝土 2.石料粒径：AC-16C 3.厚度：机械摊铺5cm 4.运距：10km |  | m2 | 223.75
82 | 040204004008 | 安砌侧(平、缘）石 | 1.材料品种、规格:花岗岩100*100*500 |  | m | 90
83 | 040204004009 | 安砌侧(平、缘）石 | 1.材料品种、规格:花岗岩150*250*1000 |  | m | 160
84 | 040204001004 | 人行道整形碾压 | 1.部位:人行道 |  | m2 | 447.5
85 | 040204002008 | 人行道块料铺设 | 1.块料品种、规格:六角砖 |  | m2 | 447.5
分部小计
华丰街环保局前绿化带路沿石维修
86 | 040204004012 | 安砌侧(平、缘）石 | 1.材料品种、规格:花岗岩150*250*1000 |  | m | 404
分部小计
措施项目
本页小计
合 计
注：为计取规费等的使用，可在表中增设其中：“定额人工费”
表—08

## 表-11 总价措施项目清单与计价表
总价措施项目清单与计价表
工程名称：自行车道及人行道 |  |  | 标段：突泉县内路面修复工程 | [5 empty] | 第 1 页 共 1 页
序号 | 项目编码 | 项目名称 |  | 计算基础 | 费率(%) | 金额(元) |  | 调整费率(%) |  | 调整后金额(元) | 备注
1 | 041109001 | 安全文明施工费
1.1 | 041109001001 | 安全文明施工与环境保护费 |  | 分部分项人工费+技术措施项目人工费 | 5
1.2 | 041109001002 | 临时设施费 |  | 分部分项人工费+技术措施项目人工费 | 1.5
2 | 041109004001 | 雨季施工增加费 |  | 分部分项人工费+技术措施项目人工费 | 0.5
3 | 04B001 | 工程定位复测费 |  | 分部分项人工费+技术措施项目人工费 | 0.1
4 | 041109003001 | 二次搬运费 |  | 分部分项人工费+技术措施项目人工费 | 0.1
合 计
编制人（造价人员）： | [6 empty] | 复核人（造价工程师）：
注：1.“计算基础”中安全文明施工费可为“定额基价”、“定额人工费”或“定额人工费+定额机械费”，其他项目可为“定额人工费”或“定额人工费+定额机械费”。 2.按施工方案计算的措施费，若无“计算基础”和“费率”的数值，也可只填“金额”数值，但应在备注栏说明施工方案出处或计算方法。
表-11

## 表-12 其他项目清单与计价汇总表
其他项目清单与计价汇总表
工程名称：自行车道及人行道 |  | 标段：突泉县内路面修复工程 |  |  | 第 1 页 共 1 页
序号 | 项目名称 |  | 金额(元) | 结算金额(元) |  | 备注
1 | 暂列金额 |  |  |  |  | 明细详见表-12-1
2 | 暂估价
2.1 | 专业工程暂估价 |  |  |  |  | 明细详见表-12-3
2.2 | 材料暂估价 |  | 一 |  |  | 明细详见表-12-2
3 | 计日工 |  |  |  |  | 明细详见表-12-4
4 | 总承包服务费 |  |  |  |  | 明细详见表-12-5
5 | 材料检验试验费
6 | 建筑工程能效测评费
7 | 工程变更及现场签证
8 | 提前竣工（赶工补偿）
9 | 无负荷联合试运转费
10 | 停窝工损失费
11 | 施工期间未完工程保护费
12 | 企业自有工人培训管理费
合计 | [5 empty] | —
注：材料（工程设备）暂估单价进入清单项目综合单价，此处不汇总。
表-12

## 表-12-1 暂列金额表
暂列金额明细表
工程名称：自行车道及人行道 |  | 标段：突泉县内路面修复工程 |  |  | 第 1 页 共 1 页
序号 | 项目名称 |  | 计量单位 | 暂定金额（元） |  | 备注
合 计 | [5 empty] | —
注：此表由招标人填写，如不能详列，也可只列暂列金额总额，投标人应将上述暂列金额计入投标总价中。
表—12—1

## 表-12-2 材料(工程设备)暂估价及调整表
材料（工程设备）暂估单价及调整表
工程名称：自行车道及人行道 |  |  | 标段：突泉县内路面修复工程 | [7 empty] | 第 1 页 共 1 页
序号 | 材料(工程设备)名称、规格、型号 | 计量单位 |  | 数量 |  | 暂估(元) |  | 确认(元) |  | 差额±(元) |  |  | 备注
|  |  |  | 暂估 | 确认 | 单价 | 合价 | 单价 | 合价 | 单价 |  | 合价
合计
总合计
注：此表由招标人填写“暂估单价”，并在备注栏说明暂估价的材料、工程设备拟用在哪些清单项目上，投标人应将上述材料、工程设备暂估单价计入工程量清单综合单价报价中。
表—12—2

## 表-12-3 专业工程暂估价及结算价表
专业工程暂估价及结算价表
工程名称：自行车道及人行道 |  |  | 标段：突泉县内路面修复工程 |  |  |  | 第 1 页 共 1 页
序号 | 工程名称 | 工程内容 |  | 暂估金额（元） | 结算金额(元) | 差额±(元) |  | 备注
合 计
注：此表“暂估金额”由招标人填写，投标人应将“暂估金额”计入投标总价中。结算时按合同约定结算金额填写。
表—12—3

## 表-12-4 计日工表
计 日 工 表
工程名称：自行车道及人行道 |  | 标段：突泉县内路面修复工程 | [5 empty] | 第 1 页 共 1 页
编号 | 项目名称 |  | 单位 | 暂定数量 | 实际数量 | 综合单价(元) | 合价(元)
[7 empty] | 暂定 |  | 实际
1 | 人工
人工小计
2 | 材料
材料小计
3 | 机械
机械小计
四、企业管理费和利润
总 计
注：此表项目名称、暂定数量由招标人填写，编制招标控制价时，单价由招标人按有关计价规定确定；投标时，单价由投标人自主报价，按暂定数量计算合价计入投标总价中。结算时，按发承包双方确认的实际数量计算合价。
表—12—4

## 表-13 规费、税金项目清单与计价表
规费、税金项目计价表
工程名称：自行车道及人行道 |  | 标段：突泉县内路面修复工程 |  |  |  | 第 1 页 共 1 页
序号 | 项目名称 |  | 计算基础 |  | 计算基数 |  | 计算费率(%) | 金额（元）
1 | 规费 |  | 社会保险费+住房公积金+水利建设基金+环境保护税
1.1 | 社会保险费 |  | 养老失业保险+基本医疗保险+工伤保险费+生育保险费
(1) | 养老失业保险 |  | 分部分项人工费+组织措施人工费+技术措施人工费 |  |  |  | 12.5
(2) | 基本医疗保险 |  | 分部分项人工费+组织措施人工费+技术措施人工费 |  |  |  | 3.7
(3) | 工伤保险费 |  | 分部分项人工费+组织措施人工费+技术措施人工费 |  |  |  | 0.4
(4) | 生育保险费 |  | 分部分项人工费+组织措施人工费+技术措施人工费 |  |  |  | 0.3
1.2 | 住房公积金 |  | 分部分项人工费+组织措施人工费+技术措施人工费 |  |  |  | 3.7
1.3 | 水利建设基金 |  | 分部分项人工费+组织措施人工费+技术措施人工费 |  |  |  | 0.4
1.4 | 环境保护税
2 | 税金 |  | 税前工程造价 |  |  |  | 10
合 计
编制人（造价人员）： |  |  |  | 复核人（造价工程师）：
表-13