## 表-08 分部分项工程和单价措施项目清单与计价表
分部分项工程和单价措施项目清单与计价表
工程名称：文冠果展示中心建筑工程 |  |  |  | 标段：突泉县国有东风林场林木良种文冠果基地建设项目 |  |  |  | 第 1 页 共 2 页
序号 | 项目编码 | 项目名称 | 项目特征描述 |  | 计量单位 | 工程量 | 金额（元）
[7 empty] | 综合单价 |  | 合价 | 其中
暂估价
集装箱
1 | 010605002001 | 钢板墙板 | 1.钢材品种、规格:金属瓦墙板 |  | m2 | 136.5
2 | 011207001003 | 墙面装饰板 | 1.龙骨材料种类、规格、中距:木龙骨 2.基层材料种类、规格:10cm保温板 3.面层材料品种、规格、颜色:PVC面板 |  | m2 | 84
3 | 010901001001 | 瓦屋面 | 1.钢材品种、规格:金属瓦墙板 |  | m2 | 160
4 | 010606002001 | 钢檩条 | 1.钢材品种、规格:方钢管 |  | t | 2.35
5 | 010901001002 | 地面压型钢板 | 1.钢材品种、规格:金属瓦墙板 |  | m2 | 160
6 | 011405001001 | 金属面油漆 | 1.红丹防锈漆一遍； 2.环氧富锌防锈漆一遍； 3.防火漆一遍，耐火时间1h,图层厚度2mm。 |  | m2 | 593
7 | 011405001003 | 金属面油漆 | 1.金属面调和漆二遍； 2.醇酸磁漆 二遍； 3.金属面银粉漆二遍。 |  | m2 | 296.5
8 | 011104002001 | 竹、木（复合）地板 | 1.面层材料品种、规格、颜色:硬木地板 |  | m2 | 160
9 | 011104002002 | 竹、木（复合）地板 | 1.面层材料品种、规格、颜色:木塑地板 |  | m2 | 160
10 | 011001003001 | 保温隔热墙面 | 1.保温隔热部位:墙体 2.保温隔热材料品种、规格及厚度:聚苯乙烯泡沫板 |  | m2 | 136.5
11 | 011207001002 | 墙面装饰板 | 1.龙骨材料种类、规格、中距:木龙骨 2.面层材料品种、规格、颜色:PVC |  | m2 | 136.5
12 | 011302001004 | 吊顶天棚 | 1.龙骨材料种类、规格、中距:方木楞 2.面层材料品种、规格:PVC |  | m2 | 160
13 | 010802004001 | 防盗门 | 1.门代号及洞口尺寸:0926 |  | m2 | 11.7
14 | 010807001003 | 金属（塑钢、断桥）窗 | 1.窗代号及洞口尺寸:1818 2.框、扇材质:断桥铝窗 |  | m2 | 8.1
本页小计
注：为计取规费等的使用，可在表中增设其中：“定额人工费”
表—08
分部分项工程和单价措施项目清单与计价表
工程名称：文冠果展示中心建筑工程 |  |  |  | 标段：突泉县国有东风林场林木良种文冠果基地建设项目 |  |  |  | 第 2 页 共 2 页
序号 | 项目编码 | 项目名称 | 项目特征描述 |  | 计量单位 | 工程量 | 金额（元）
[7 empty] | 综合单价 |  | 合价 | 其中
暂估价
15 | 010807001004 | 金属（塑钢、断桥）窗 | 1.窗代号及洞口尺寸:1818 2.框、扇材质:断桥铝窗 |  | m2 | 16.2
16 | 011210005001 | 成品隔断 | 1.隔断材料品种、规格、颜色:厕浴成品隔断 |  | m2 | 35.91
17 | 01B008 | 室外钢梯 |  |  | 个 | 1
18 | 01B009 | 遮阳伞 |  |  | 个 | 3
19 | 040205012001 | 护栏 | 预制成品护栏 型钢 |  | m | 56
分部小计
化粪池
20 | 010101003001 | 挖沟槽土方 | 1.土壤类别:三类土 |  | m3 | 116.51
21 | 010103001001 | 回填方 | 1.密实度要求:满足设计和规范要求 |  | m3 | 36.51
22 | 010103002001 | 余方弃置 | 1.运距:3km |  | m3 | 80
23 | 010401001001 | 砖基础 | 1.砖品种、规格、强度等级:标准砖 |  | m3 | 15.12
24 | 010401011001 | 砖检查井 | 1.砖品种、规格、强度等级:标准砖 |  | 座 | 1
25 | 010505003001 | 平板 | 1.混凝土种类:现拌 2.混凝土强度等级:C30 |  | m3 | 3
26 | 010515001001 | 现浇构件钢筋 | 1.钢筋种类、规格:φ12 |  | t | 0.294
27 | 011702016001 | 平板 |  |  | m2 | 20
28 | 01B010 | 化粪池 |  |  | m3 | 20
分部小计
措施项目
本页小计
合 计
注：为计取规费等的使用，可在表中增设其中：“定额人工费”
表—08

## 表-11 总价措施项目清单与计价表
总价措施项目清单与计价表
工程名称：文冠果展示中心建筑工程 |  |  | 标段：突泉县国有东风林场林木良种文冠果基地建设项目 |  |  |  |  | 第 1 页 共 1 页
序号 | 项目编码 | 项目名称 |  | 计算基础 | 费率(%) | 金额(元) | 调整费率(%) |  | 调整后金额(元) | 备注
1 | 011707001 | 安全文明施工费
1.1 | 011707001001 | 安全文明施工与环境保护费 |  | 分部分项人工费+技术措施项目人工费 | 5.5
1.2 | 011707001002 | 临时设施费 |  | 分部分项人工费+技术措施项目人工费 | 2
2 | 011707005001 | 雨季施工增加费 |  | 分部分项人工费+技术措施项目人工费 | 0.5
3 | 011707007001 | 已完工程及设备保护费 |  | 分部分项人工费+技术措施项目人工费 | 0.8
4 | 011707004001 | 二次搬运费 |  | 分部分项人工费+技术措施项目人工费 | 0.1
合 计
编制人（造价人员）：
注：1.“计算基础”中安全文明施工费可为“定额基价”、“定额人工费”或“定额人工费+定额机械费”，其他项目可为“定额人工费”或“定额人工费+定额机械费”。 2.按施工方案计算的措施费，若无“计算基础”和“费率”的数值，也可只填“金额”数值，但应在备注栏说明施工方案出处或计算方法。
表-11

## 表-12 其他项目清单与计价汇总表
其他项目清单与计价汇总表
工程名称：文冠果展示中心建筑工程 |  | 标段：突泉县国有东风林场林木良种文冠果基地建设项目 |  |  | 第 1 页 共 1 页
序号 | 项目名称 |  | 金额(元) | 结算金额(元) |  | 备注
1 | 暂列金额 |  |  |  |  | 明细详见表-12-1
2 | 暂估价 |  | 18100
2.1 | 专业工程暂估价 |  | 18100 |  |  | 明细详见表-12-3
2.2 | 材料暂估价 |  | 一 |  |  | 明细详见表-12-2
3 | 计日工 |  |  |  |  | 明细详见表-12-4
4 | 总承包服务费 |  |  |  |  | 明细详见表-12-5
5 | 材料检验试验费
6 | 建筑工程能效测评费
7 | 工程变更及现场签证
8 | 提前竣工（赶工补偿）
9 | 无负荷联合试运转费
10 | 停窝工损失费
11 | 施工期间未完工程保护费
12 | 企业自有工人培训管理费
13 | 建筑工人实名制费
合计 |  |  | 18100 |  |  | —
注：材料（工程设备）暂估单价进入清单项目综合单价，此处不汇总。
表-12

## 表-12-1 暂列金额表
暂列金额明细表
工程名称：文冠果展示中心建筑工程 |  | 标段：突泉县国有东风林场林木良种文冠果基地建设项目 |  |  | 第 1 页 共 1 页
序号 | 项目名称 |  | 计量单位 | 暂定金额（元） |  | 备注
合 计 | [5 empty] | —
注：此表由招标人填写，如不能详列，也可只列暂列金额总额，投标人应将上述暂列金额计入投标总价中。
表—12—1

## 表-12-2 材料(工程设备)暂估价及调整表
材料（工程设备）暂估单价及调整表
工程名称：文冠果展示中心建筑工程 |  |  | 标段：突泉县国有东风林场林木良种文冠果基地建设项目 | [7 empty] | 第 1 页 共 1 页
序号 | 材料(工程设备)名称、规格、型号 | 计量单位 |  | 数量 |  | 暂估(元) |  | 确认(元) |  | 差额±(元) |  |  | 备注
|  |  |  | 暂估 | 确认 | 单价 | 合价 | 单价 | 合价 | 单价 |  | 合价
合计
总合计
注：此表由招标人填写“暂估单价”，并在备注栏说明暂估价的材料、工程设备拟用在哪些清单项目上，投标人应将上述材料、工程设备暂估单价计入工程量清单综合单价报价中。
表—12—2

## 表-12-3 专业工程暂估价及结算价表
专业工程暂估价及结算价表
工程名称：文冠果展示中心建筑工程 |  |  | 标段：突泉县国有东风林场林木良种文冠果基地建设项目 |  |  |  | 第 1 页 共 1 页
序号 | 工程名称 | 工程内容 |  | 暂估金额（元） | 结算金额(元) | 差额±(元) |  | 备注
1 | 钢板无缝焊接 |  |  | 13600 |  |  |  | 272m
2 | 门窗口钢板造型 |  |  | 4500
合 计 |  |  |  | 18100
注：此表“暂估金额”由招标人填写，投标人应将“暂估金额”计入投标总价中。结算时按合同约定结算金额填写。
表—12—3

## 表-12-4 计日工表
计 日 工 表
工程名称：文冠果展示中心建筑工程 |  | 标段：突泉县国有东风林场林木良种文冠果基地建设项目 | [5 empty] | 第 1 页 共 1 页
编号 | 项目名称 |  | 单位 | 暂定数量 | 实际数量 | 综合单价(元) | 合价(元)
[7 empty] | 暂定 |  | 实际
1 | 人工
人工小计
2 | 材料
材料小计
3 | 机械
机械小计
四、企业管理费和利润
总 计
注：此表项目名称、暂定数量由招标人填写，编制招标控制价时，单价由招标人按有关计价规定确定；投标时，单价由投标人自主报价，按暂定数量计算合价计入投标总价中。结算时，按发承包双方确认的实际数量计算合价。
表—12—4

## 表-12-5 总承包服务费计价表
总承包服务费计价表
工程名称：文冠果展示中心建筑工程 |  | 标段：突泉县国有东风林场林木良种文冠果基地建设项目 |  |  |  |  | 第 1 页 共 1 页
序号 | 项目名称 |  | 项目价值(元) | 服务内容 | 计算基础 | 费率(%) |  | 金额(元)
| 合计 |  | - | - |  | -
注：此表项目名称、服务内容由招标人填写，编制招标控制价时，费率及金额由招标人按有关计价规定确定；投标时，费率及金额由投标人自主报价，计入投标总价中。
表—12—5

## 表-13 规费、税金项目清单与计价表
规费、税金项目计价表
工程名称：文冠果展示中心建筑工程 |  | 标段：突泉县国有东风林场林木良种文冠果基地建设项目 |  |  | 第 1 页 共 1 页
序号 | 项目名称 |  | 计算基础 | 计算基数 |  | 计算费率(%) | 金额（元）
1 | 规费 |  | 社会保险费+住房公积金+水利建设基金+环境保护税
1.1 | 社会保险费 |  | 养老失业保险+基本医疗保险+工伤保险+生育保险
(1) | 养老失业保险 |  | 分部分项人工费+组织措施项目人工费+技术措施项目人工费+分部分项人工费调整+技术措施项目人工费调整 |  |  | 0
(2) | 基本医疗保险 |  | 分部分项人工费+组织措施项目人工费+技术措施项目人工费+分部分项人工费调整+技术措施项目人工费调整 |  |  | 0
(3) | 工伤保险 |  | 分部分项人工费+组织措施项目人工费+技术措施项目人工费+分部分项人工费调整+技术措施项目人工费调整 |  |  | 0
(4) | 生育保险 |  | 分部分项人工费+组织措施项目人工费+技术措施项目人工费+分部分项人工费调整+技术措施项目人工费调整 |  |  | 0
1.2 | 住房公积金 |  | 分部分项人工费+组织措施项目人工费+技术措施项目人工费+分部分项人工费调整+技术措施项目人工费调整 |  |  | 0
1.3 | 水利建设基金 |  | 分部分项人工费+组织措施项目人工费+技术措施项目人工费+分部分项人工费调整+技术措施项目人工费调整 |  |  | 0
1.4 | 环境保护税
2 | 税金 |  | 税前工程造价 |  |  | 9
合 计
编制人（造价人员）：
表-13