## 表-08 分部分项工程和单价措施项目清单与计价表
分部分项工程和单价措施项目清单与计价表
工程名称：多媒体工程 |  |  |  | 标段：突泉县廉政教育基地建设项目 |  |  |  | 第 1 页 共 41 页
序号 | 项目编码 | 项目名称 | 项目特征描述 |  | 计量单位 | 工程量 | 金额（元）
[7 empty] | 综合单价 |  | 合价 | 其中
暂估价
序厅大屏
1 | 030507014001 | LED屏 | 像素点间距/最佳视距：2mm/＞2m 模组尺寸：320*160*14.5mm 灯管结构：1R1G1B灯驱合一，SMD1515；驱动方式：1/40恒流驱动 单张分辨率：160*80=12800点；像素密度：250000点/㎡ 亮度:≥450cd/㎡,256级手动/自动；均匀度：＞95% 灰度等级：12-14bit，43980色 水平/垂直视角：140±10度/130±10度 刷新率/换帧频率：支持3840hz/≥60帧/秒 平整度：＜1mm/㎡；失控点/盲点率：＜0.0001/＜0.0003，出厂时为0 输入电压/电流：4.5±0.1V/≤5A带5-6张；单板功率：23w 每平方最大功率/配电功率：≤439w/㎡/≤663w/㎡ 工作温度/湿度：-20-40℃/10％-65％RH(无结露) 存储温度/湿度：-10-30℃/10％-60％RH(无结露) 防护性能：超温/过载/掉电/图像补偿/各种校正技术/过流/过压/防雷(可选) 衰减率(工作3年)：≤15％ 平均无故障时间/使用寿命：≥1万小时/≥10万小时 |  | m2 | 17.52
2 | 030414007001 | 电源 | 1.LED专用电源 |  | 台 | 61
3 | 03B001 | 结构 | 1.安装结构需保证LED高清显示屏的整体均匀平滑，结构便于安装和调试； |  | m2 | 17.52
本页小计
注：为计取规费等的使用，可在表中增设其中：“定额人工费”
表—08
分部分项工程和单价措施项目清单与计价表
工程名称：多媒体工程 |  |  |  | 标段：突泉县廉政教育基地建设项目 |  |  |  | 第 2 页 共 41 页
序号 | 项目编码 | 项目名称 | 项目特征描述 |  | 计量单位 | 工程量 | 金额（元）
[7 empty] | 综合单价 |  | 合价 | 其中
暂估价
4 | 030506007001 | 视频系统设备 | 1.名称:视频处理器 |  | 台 | 1
5 | 030501007001 | 接口卡 | 1.名称:led接收卡 |  | 台 | 35
6 | 030501003001 | 控制设备 | 1.工控主机 2.CPU：I5/硬盘：240G SSD/内存：8GB/机箱：4U工控机箱/独立显卡 |  | 台 | 1
7 | 030506001001 | 音响功放 | 1、一路MIC、两路AUX输入2、FM收音和USB播放，MP3、WMA双解码、蓝牙3、温度保护、过压及过载保护4、MIC1输入自动默音5、小型化带多媒体音源一体机额定功率：80W耗电量：220W解码格式：MP3、WMA收音格式：FM收音最小源电动势：MIC1 10mV(非平衡）AUX1、AUX2 220mV（非平衡）频率响应:70Hz-18KHz（-3dB）总谐波失真:＜1%（1KHz，额定功率）信噪比:线路＞80dB,话筒＞70dB音调调节:低音：±10dB(100Hz） 高音:±10dB(12KHz）保护功能：超温、过流、过载默音功能:话筒MIC1优先额定电源:-200V±10%50-60Hz机身尺寸(mm)： 252*290*80净重: 4.8KG 全新专业设计吸顶扬声器系统 2、全频带单元喇叭，全频段范围覆盖 3、特殊阻尼处理，降低失真，频率响应平坦宽广 4、高灵敏度，优越指向性，音质清澈亮丽悦耳喇叭口径 6.5*1额定功率 5W最大功率 8W输入电压 70V/100V灵 敏 度 92dB频响范围 130Hz-18KHz最大声压级 101dB重 量(kg) 0.69安装尺寸(mm) Φ183mm |  | 台 | 1
8 | 030501017001 | 联控演播系统 | 1.控制电脑显示器播放多种格式的影像文件、能够同步控制在播放的媒体前 |  | 套 | 1
本页小计
注：为计取规费等的使用，可在表中增设其中：“定额人工费”
表—08
分部分项工程和单价措施项目清单与计价表
工程名称：多媒体工程 |  |  |  | 标段：突泉县廉政教育基地建设项目 |  |  |  | 第 3 页 共 41 页
序号 | 项目编码 | 项目名称 | 项目特征描述 |  | 计量单位 | 工程量 | 金额（元）
[7 empty] | 综合单价 |  | 合价 | 其中
暂估价
面插播不同的文字、能够控制网络内的终端的播放内容等。 2.支持三维立体播放、分屏播放、播放同步 3.联动中控系统，实现视频播放控制 支持各类主流音视频格式解码； 支持非标、超大分辨率； 针对公共展示系统的特殊应急容错处理功能； UDP/TCP/IP网络中控管理接口； UDP/TCP/IP网络数据库伺服接口； 具有可编程播放4k视频能力定制开发 "1.系统概述：开发控制电脑显示器播放多种格式的影像文件、能够同步控制在播放的媒体前面插播不同的文字、能够控制网络内的终端的播放内容等。 2.运行环境：windows 三维立体播放、分屏播放、播放同步 输出分辨率：1600×1024音频播放：压缩解码格式: MPE...视频播放：压缩解码格式: MPE...画面浏览：JPEG、BMP、PNG
9 | 030501017002 | 脚本 | 1、前期策划：根据用户需求进行前期方案的撰写及故事大纲的梳理，发挥创意及独特的艺术手法撰写故事策划方案根据前期构思及要点，制作框架文 |  | 秒 | 180
本页小计
注：为计取规费等的使用，可在表中增设其中：“定额人工费”
表—08
分部分项工程和单价措施项目清单与计价表
工程名称：多媒体工程 |  |  |  | 标段：突泉县廉政教育基地建设项目 |  |  |  | 第 4 页 共 41 页
序号 | 项目编码 | 项目名称 | 项目特征描述 |  | 计量单位 | 工程量 | 金额（元）
[7 empty] | 综合单价 |  | 合价 | 其中
暂估价
字或方案，文字脚本内容、出具相应的解说词等工作
10 | 030412001001 | 投影灯 | 功率：100W 光源:欧司朗（OSRAM） LED:3000-9000k（默认8500K 白光) 流明：11000lm 显色指数：85Ra 是否防水：不防水 是否旋转：可选旋转/静止 安装方式：嵌入式/吸顶式安装 选配遥控：遥控可控制控制机器开关、控制图案旋转/静止） 外壳材质：整机铝合金 成像镜头：高清双层镀膜透镜 电源：与凡品牌电源 散热系统：铝散热 开孔直径：110-130MM |  | 套 | 1
分部小计
从严治党一刻不停滑轨屏
11 | 030501003002 | 触控一体机 | 75寸，i5 8G运存+256G固态硬盘 高清：采用高清16:9全视角LCD显示屏，分辨率为1920*1080 工艺：铝合金氧化拉丝边框，机身采用金属喷涂的五金冷轧钢板，表面3.5mm钢化玻璃 触控：超稳定红外方案，触摸精度高，响应迅速 性能：内部散热采用对流方式，长期负载工作无忧 系统：Android、Windows、触显等方案可选 安装：支持横竖壁挂、 |  | 台 | 1
本页小计
注：为计取规费等的使用，可在表中增设其中：“定额人工费”
表—08
分部分项工程和单价措施项目清单与计价表
工程名称：多媒体工程 |  |  |  | 标段：突泉县廉政教育基地建设项目 |  |  |  | 第 5 页 共 41 页
序号 | 项目编码 | 项目名称 | 项目特征描述 |  | 计量单位 | 工程量 | 金额（元）
[7 empty] | 综合单价 |  | 合价 | 其中
暂估价
本页小计
嵌入式安装、卧式底座安装 液晶规格 全新原厂原包LCD商用液晶面板 分 辨 率 1920*1080 可视角度 89/89/89/89(左/右/上/下) 亮 度 ≥350cd/m2 背光类型 ELED 响应时间 16.7M（8-bit） 工作频率 60HZ 像素排列 RGB垂直条装 触控方案 红外触摸 驱动方式 HID免驱 触控点数 10点触摸 触控介质 手指或触控笔 触控精度 ≦2mm 触控次数 理论上无限触控次数 响应时间 <8ms 触控校准 软件 触控界面 钢化玻璃 系统版本 Windows7/10 预装软件 无 网络通信 以太网、Wifi 系统接口 DC*1 USB*4 HDMI*1 VGA*1 MIC*1 RJ45*1 音频*1 定时开关 支持自定义开关机 鼠标键盘 支持有线/无线鼠标键盘 以上系统配置可更换其他更高配置以及版本，或换成Android系统 边框材质 铝合金氧化拉丝型材 边框颜色 黑色、银色可选 机身颜色 黑色 钢化玻璃 3.5mm厚高强度物理钢化玻璃
本页小计
注：为计取规费等的使用，可在表中增设其中：“定额人工费”
表—08
分部分项工程和单价措施项目清单与计价表
工程名称：多媒体工程 |  |  |  | 标段：突泉县廉政教育基地建设项目 |  |  |  | 第 6 页 共 41 页
序号 | 项目编码 | 项目名称 | 项目特征描述 |  | 计量单位 | 工程量 | 金额（元）
[7 empty] | 综合单价 |  | 合价 | 其中
暂估价
包装材质 重力中性纸箱 使用场景 室内 输入电压 AC110-220V 工作功率 ≦80W 待机功率 ≦1W 使用环境 温度‐20℃~60℃/湿度10%RH~90%RH 存储环境 温度‐10℃~55℃/湿度10%RH~90%RH
12 | 030407001001 | 滑动轨道 | 定制静音滑动安装轨道，采用铝合金+轴承钢材质，外观金属烤漆，耐腐蚀性好，经久耐用，防潮防锈，不易变形，主轨同步带模组，右出轴，含聚氨酯钢线皮带，辅轨不出轴，电动轨道+限位，双轨固定，主轨同步带模组，含聚氨酯钢线皮带，扭拧度小于0.1mm，不带皮带，电动轨道整体长度11M+限位含滑块，地脚。 |  | m | 5
13 | 030501003003 | 电动导轨模组 | 控制系统：防静电金属滑块、限位器、移动供电系统、坦克链等 |  | 套 | 1
14 | 030501003004 | 电机控制装置 | 直流伺服电机、电机控制器、滑轨驱动控制盒等 超静音伺服电机，60法兰增量式，额定功率:400W:额定转速:3000R/MIN:额定转矩:1.91N.M:额定电流:3.1A，转子惯量:0.526*10~-4kg.m~2; 电机重量:2.1kg，机身长:156mm，编码器线数:准确读取，2500P/R 环境温度:-25℃~+40℃;空气相对湿度:0~90%RH;极对数:4;高精密行星减速机:传递效率:>98%，额定转速:3000R/MIN，最高转速:6000R/MIN，精度:5~8弧分 |  | 台 | 1
15 | 031002002001 | 定制支架 | 定制固定液晶整机加强结构套件，滑轨跟一体机的安装，采用铝合金型材 |  | 套 | 1
16 | 030501003005 | 背景画面设计 | 滑轨屏运行区域背景墙广 |  | 台 | 1
本页小计
注：为计取规费等的使用，可在表中增设其中：“定额人工费”
表—08
分部分项工程和单价措施项目清单与计价表
工程名称：多媒体工程 |  |  |  | 标段：突泉县廉政教育基地建设项目 |  |  |  | 第 7 页 共 41 页
序号 | 项目编码 | 项目名称 | 项目特征描述 |  | 计量单位 | 工程量 | 金额（元）
[7 empty] | 综合单价 |  | 合价 | 其中
暂估价
告画面设计
17 | 030501003006 | 驱动控制系统 | 1、通过控制器获取实时位置信息并进行数据转换。 2、动力系统：采用静音电机及配套的变频器驱动，启动力矩大，声音小，运动平稳。 3、开放的点位设置系统：客户可根据需要自由添加或者删减感应位置20个播放点位，支持背景图实时扫描同步。 4、紧急停车管理系统：移动末端设有防撞传感器，限位开关等防撞系统，保证设备运行的安全性，良好的安全风险管控。 5、位置线性测试系统：通过高精度传感器，实时测量滑轨屏的当前实时位置，响应速度快，数据更新速度小于200ms；位置测量精度±1mm，定位精准。 |  | 台 | 1
18 | 030501017003 | 滑轨屏交互软件 | 缓停缓启动系统：设备启动和停止均有缓冲程序，保证设备运行平稳，噪音小。同时减少设备的晃动。自动轮巡系统：自动往复运动，不停止；单个位置播放停止模式，单个形成模式自由设置。触屏互动系统：访客按屏上的左移或者右移按钮，屏幕即向相应的方向移动一个展示位。控制方法多样：触摸屏控制。 |  | 套 | 1
19 | 030501017004 | UI设计 | 软件的人机交互、操作逻辑、界面美观的整体设计，让软件变得有个性有品味，还要让软件的操作变得舒适、简单、自由、充分体现软件的定位和特点 互动内容设计与制作，根 |  | 套 | 1
本页小计
注：为计取规费等的使用，可在表中增设其中：“定额人工费”
表—08
分部分项工程和单价措施项目清单与计价表
工程名称：多媒体工程 |  |  |  | 标段：突泉县廉政教育基地建设项目 |  |  |  | 第 8 页 共 41 页
序号 | 项目编码 | 项目名称 | 项目特征描述 |  | 计量单位 | 工程量 | 金额（元）
[7 empty] | 综合单价 |  | 合价 | 其中
暂估价
据需求内容制作创意方案，并出相应创意脚本和画面制作，整理资料文件后形成交互脚本，交互动画、音效制作，使用Adobe AI、photoshop、Adobe After Effect、Premiere、Audition等设计软件制作，主页界面风格设计,首页界面二、三级界面制作,平面内容制作，主页界面风格制作、文字编排整理等。 以确定的创意为主线，设计首页整体版式，加入各种创意元素，丰富画面内容。根据创意互动点设计各种相关元素的体现方式；根据用户的浏览习惯，构思布局整体栏目内容。动态首页体现项目整体吸引力、页面富有质感与观赏性；各规划符合项目定位以及目标客群定位。
分部小计
反腐败成绩单触摸屏
20 | 030501003007 | 一体机 | 100寸，i5 8G运存+256G固态硬盘 高清：采用高清16:9全视角LCD显示屏，分辨率为1920*1080 工艺：铝合金氧化拉丝边框，机身采用金属喷涂的五金冷轧钢板，表面3.5mm钢化玻璃 性能：内部散热采用对流方式，长期负载工作无忧 系统：Android、Windows、触显等方案可选 安装：支持横竖壁挂、嵌入式安装、卧式底座安 |  | 台 | 1
本页小计
注：为计取规费等的使用，可在表中增设其中：“定额人工费”
表—08
分部分项工程和单价措施项目清单与计价表
工程名称：多媒体工程 |  |  |  | 标段：突泉县廉政教育基地建设项目 |  |  |  | 第 9 页 共 41 页
序号 | 项目编码 | 项目名称 | 项目特征描述 |  | 计量单位 | 工程量 | 金额（元）
[7 empty] | 综合单价 |  | 合价 | 其中
暂估价
装 液晶规格 全新原厂原包LCD商用液晶面板 分 辨 率 1920*1080 可视角度 89/89/89/89(左/右/上/下) 亮 度 ≥350cd/m2 背光类型 ELED 响应时间 16.7M（8-bit） 工作频率 60HZ 像素排列 RGB垂直条装 驱动方式 HID免驱 系统版本 Windows7/10 预装软件 无 网络通信 以太网、Wifi 系统接口 DC*1 USB*4 HDMI*1 VGA*1 MIC*1 RJ45*1 音频*1 定时开关 支持自定义开关机 鼠标键盘 支持有线/无线鼠标键盘 以上系统配置可更换其他更高配置以及版本，或换成Android系统 边框材质 铝合金氧化拉丝型材 边框颜色 黑色、银色可选 机身颜色 黑色 钢化玻璃 3.5mm厚高强度物理钢化玻璃 包装材质 重力中性纸箱 使用场景 室内 输入电压 AC110-220V 工作功率 ≦80W 待机功率 ≦1W 使用环境 温度‐20℃~60℃/湿度10%RH~90%RH 存储环境 温度‐10℃~55℃/湿度10%RH~90%RH
21 | 030501017005 | 联控演播系统 | 1.控制电脑显示器播放多种格式的影像文件、能够同步控制在播放的媒体前 |  | 套 | 1
本页小计
注：为计取规费等的使用，可在表中增设其中：“定额人工费”
表—08
分部分项工程和单价措施项目清单与计价表
工程名称：多媒体工程 |  |  |  | 标段：突泉县廉政教育基地建设项目 |  |  |  | 第 10 页 共 41 页
序号 | 项目编码 | 项目名称 | 项目特征描述 |  | 计量单位 | 工程量 | 金额（元）
[7 empty] | 综合单价 |  | 合价 | 其中
暂估价
面插播不同的文字、能够控制网络内的终端的播放内容等。 2.支持三维立体播放、分屏播放、播放同步 3.联动中控系统，实现视频播放控制 支持各类主流音视频格式解码； 支持非标、超大分辨率； 针对公共展示系统的特殊应急容错处理功能； UDP/TCP/IP网络中控管理接口； UDP/TCP/IP网络数据库伺服接口； 具有可编程播放4k视频能力定制开发 "1.系统概述：开发控制电脑显示器播放多种格式的影像文件、能够同步控制在播放的媒体前面插播不同的文字、能够控制网络内的终端的播放内容等。 2.运行环境：windows 三维立体播放、分屏播放、播放同步 输出分辨率：1600×1024音频播放：压缩解码格式: MPE...视频播放：压缩解码格式: MPE...画面浏览：JPEG、BMP、PNG
分部小计
以案为鉴投影
22 | 030412001002 | 投影灯 | 功率：100W 光源:欧司朗（OSRAM） LED:3000-9000k（默认 |  | 套 | 1
本页小计
注：为计取规费等的使用，可在表中增设其中：“定额人工费”
表—08
分部分项工程和单价措施项目清单与计价表
工程名称：多媒体工程 |  |  |  | 标段：突泉县廉政教育基地建设项目 |  |  |  | 第 11 页 共 41 页
序号 | 项目编码 | 项目名称 | 项目特征描述 |  | 计量单位 | 工程量 | 金额（元）
[7 empty] | 综合单价 |  | 合价 | 其中
暂估价
8500K 白光) 流明：11000lm 显色指数：85Ra 是否防水：不防水 是否旋转：可选旋转/静止 安装方式：嵌入式/吸顶式安装 选配遥控：遥控可控制控制机器开关、控制图案旋转/静止） 外壳材质：整机铝合金 成像镜头：高清双层镀膜透镜 电源：与凡品牌电源 散热系统：铝散热 开孔直径：110-130MM
分部小计
全国案例触摸屏
23 | 030501003008 | 触控一体机 | 75寸，i5 8G运存+256G固态硬盘 高清：采用高清16:9全视角LCD显示屏，分辨率为1920*1080 工艺：铝合金氧化拉丝边框，机身采用金属喷涂的五金冷轧钢板，表面3.5mm钢化玻璃 触控：超稳定红外方案，触摸精度高，响应迅速 性能：内部散热采用对流方式，长期负载工作无忧 系统：Android、Windows、触显等方案可选 安装：支持横竖壁挂、嵌入式安装、卧式底座安装 液晶规格 全新原厂原包LCD商用液晶面板 分 辨 率 1920*1080 可视角度 89/89/89/89( |  | 台 | 1
本页小计
注：为计取规费等的使用，可在表中增设其中：“定额人工费”
表—08
分部分项工程和单价措施项目清单与计价表
工程名称：多媒体工程 |  |  |  | 标段：突泉县廉政教育基地建设项目 |  |  |  | 第 12 页 共 41 页
序号 | 项目编码 | 项目名称 | 项目特征描述 |  | 计量单位 | 工程量 | 金额（元）
[7 empty] | 综合单价 |  | 合价 | 其中
暂估价
左/右/上/下) 亮 度 ≥350cd/m2 背光类型 ELED 响应时间 16.7M（8-bit） 工作频率 60HZ 像素排列 RGB垂直条装 触控方案 红外触摸 驱动方式 HID免驱 触控点数 10点触摸 触控介质 手指或触控笔 触控精度 ≦2mm 触控次数 理论上无限触控次数 响应时间 <8ms 触控校准 软件 触控界面 钢化玻璃 系统版本 Windows7/10 预装软件 无 网络通信 以太网、Wifi 系统接口 DC*1 USB*4 HDMI*1 VGA*1 MIC*1 RJ45*1 音频*1 定时开关 支持自定义开关机 鼠标键盘 支持有线/无线鼠标键盘 以上系统配置可更换其他更高配置以及版本，或换成Android系统 边框材质 铝合金氧化拉丝型材 边框颜色 黑色、银色可选 机身颜色 黑色 钢化玻璃 3.5mm厚高强度物理钢化玻璃 包装材质 重力中性纸箱 使用场景 室内 输入电压 AC110-220V 工作功率 ≦80W 待机功率 ≦1W 使用环境 温度‐20℃~60℃/湿度10%RH~90%RH 存储环境 温度‐10℃~55℃/湿度10%RH~90%RH
24 | 030501017022 | UI界面 | 软件的人机交互、操作逻 |  | 套 | 1
本页小计
注：为计取规费等的使用，可在表中增设其中：“定额人工费”
表—08
分部分项工程和单价措施项目清单与计价表
工程名称：多媒体工程 |  |  |  | 标段：突泉县廉政教育基地建设项目 |  |  |  | 第 13 页 共 41 页
序号 | 项目编码 | 项目名称 | 项目特征描述 |  | 计量单位 | 工程量 | 金额（元）
[7 empty] | 综合单价 |  | 合价 | 其中
暂估价
辑、界面美观的整体设计，让软件变得有个性有品味，还要让软件的操作变得舒适、简单、自由、充分体现软件的定位和特点 互动内容设计与制作，根据需求内容制作创意方案，并出相应创意脚本和画面制作，整理资料文件后形成交互脚本，交互动画、音效制作，使用Adobe AI、photoshop、Adobe After Effect、Premiere、Audition等设计软件制作，主页界面风格设计,首页界面二、三级界面制作,平面内容制作，主页界面风格制作、文字编排整理等。 以确定的创意为主线，设计首页整体版式，加入各种创意元素，丰富画面内容。根据创意互动点设计各种相关元素的体现方式；根据用户的浏览习惯，构思布局整体栏目内容。动态首页体现项目整体吸引力、页面富有质感与观赏性；各规划符合项目定位以及目标客群定位。
25 | 030501017023 | 触控交互展示系统 | 触屏查询软件，支持图文缩放/切换，分级菜单点击跳转，视频播放控制，图片自动轮播 软件采用了先进的计算机视觉技术，一般使用于展览展示领域所流行的触摸屏交互方式，能够更好地吸引到众多的人流进行互动观赏，支持查询三级以内菜单信息，支持视频、图片、FLA、文章等多种文件格式进行展示，实现触摸屏系统交互查询功能 |  | 套 | 1
本页小计
注：为计取规费等的使用，可在表中增设其中：“定额人工费”
表—08
分部分项工程和单价措施项目清单与计价表
工程名称：多媒体工程 |  |  |  | 标段：突泉县廉政教育基地建设项目 |  |  |  | 第 14 页 共 41 页
序号 | 项目编码 | 项目名称 | 项目特征描述 |  | 计量单位 | 工程量 | 金额（元）
[7 empty] | 综合单价 |  | 合价 | 其中
暂估价
等功能。多媒体系统平台程序编写, 多媒体控制接口程序,功能设计、制作 互动软件，利用U3D开发软件程序，编写触摸互动基础应用程序，服务于触摸屏多点应用，点击控制后系统指令触发。在基础应用软件的基础上设计展示互动方案，设计互动节目形式、控制程序结构及各分支小系统具体步骤控制指令，设计展示内容的呈现控制指令，设计互动效果配合控制指令。支持内容图片、视频系统后台增加、删减 基于智能触摸系统研发，实现基于智能触摸的互动触摸应用程序；通过计算机语言编程，将所有内容信息，包括页面设计、动画制作、视频素材、音频文件等打包成一个最终文件，并通过合理的程序优化和逻辑设计，让内容展示信息传递、触摸互动变得更合理更迅捷。
26 | 030501003017 | 控制模块 | 灯光控制器 |  | 套 | 1
27 | 030501017024 | 控制系统 | 互动灯光控制系统 |  | 套 | 1
分部小计
监狱场景大屏
28 | 030507014002 | LED屏 | 像素点间距/最佳视距：2mm/＞2m 模组尺寸：320*160*14.5mm 灯管结构：1R1G1B灯驱合一，SMD1515；驱动方式：1/40恒流驱动 单张分辨率：160*80=12800点；像素密度：250000点/㎡ 亮度:≥450cd/㎡,256级手动/自动；均匀度：＞95% |  | m2 | 6.76
本页小计
注：为计取规费等的使用，可在表中增设其中：“定额人工费”
表—08
分部分项工程和单价措施项目清单与计价表
工程名称：多媒体工程 |  |  |  | 标段：突泉县廉政教育基地建设项目 |  |  |  | 第 15 页 共 41 页
序号 | 项目编码 | 项目名称 | 项目特征描述 |  | 计量单位 | 工程量 | 金额（元）
[7 empty] | 综合单价 |  | 合价 | 其中
暂估价
灰度等级：12-14bit，43980色 水平/垂直视角：140±10度/130±10度 刷新率/换帧频率：支持3840hz/≥60帧/秒 平整度：＜1mm/㎡；失控点/盲点率：＜0.0001/＜0.0003，出厂时为0 输入电压/电流：4.5±0.1V/≤5A带5-6张；单板功率：23w 每平方最大功率/配电功率：≤439w/㎡/≤663w/㎡ 工作温度/湿度：-20-40℃/10％-65％RH(无结露) 存储温度/湿度：-10-30℃/10％-60％RH(无结露) 防护性能：超温/过载/掉电/图像补偿/各种校正技术/过流/过压/防雷(可选) 衰减率(工作3年)：≤15％ 平均无故障时间/使用寿命：≥1万小时/≥10万小时
29 | 030414007002 | 电源 | 1.LED专用电源 |  | 台 | 23
30 | 03B002 | 结构 | 1.安装结构需保证LED高清显示屏的整体均匀平滑，结构便于安装和调试； |  | m2 | 6.76
31 | 030506007002 | 视频系统设备 | 1.名称:视频处理器 |  | 台 | 1
32 | 030501007002 | 接口卡 | 1.名称:led接收卡 |  | 台 | 13
33 | 030501003009 | 工控主机 | CPU：I5/硬盘：240G SSD/内存：8GB/机箱：4U工控机箱/独立显卡 |  | 台 | 1
34 | 030506001002 | 音响功放 | 1、一路MIC、两路AUX输入2、FM收音和USB播放，MP3、WMA双解码、蓝牙3、温度保护、过压及过载保护4、MIC1输入自动默音5、小型化带多媒体音源一体机额定功率：80W耗电量：220W解码格式： |  | 台 | 1
本页小计
注：为计取规费等的使用，可在表中增设其中：“定额人工费”
表—08
分部分项工程和单价措施项目清单与计价表
工程名称：多媒体工程 |  |  |  | 标段：突泉县廉政教育基地建设项目 |  |  |  | 第 16 页 共 41 页
序号 | 项目编码 | 项目名称 | 项目特征描述 |  | 计量单位 | 工程量 | 金额（元）
[7 empty] | 综合单价 |  | 合价 | 其中
暂估价
MP3、WMA收音格式：FM收音最小源电动势：MIC1 10mV(非平衡）AUX1、AUX2 220mV（非平衡）频率响应:70Hz-18KHz（-3dB）总谐波失真:＜1%（1KHz，额定功率）信噪比:线路＞80dB,话筒＞70dB音调调节:低音：±10dB(100Hz） 高音:±10dB(12KHz）保护功能：超温、过流、过载默音功能:话筒MIC1优先额定电源:-200V±10%50-60Hz机身尺寸(mm)： 252*290*80净重: 4.8KG 全新专业设计吸顶扬声器系统 2、全频带单元喇叭，全频段范围覆盖 3、特殊阻尼处理，降低失真，频率响应平坦宽广 4、高灵敏度，优越指向性，音质清澈亮丽悦耳喇叭口径 6.5*1额定功率 5W最大功率 8W输入电压 70V/100V灵 敏 度 92dB频响范围 130Hz-18KHz最大声压级 101dB重 量(kg) 0.69安装尺寸(mm) Φ183mm
35 | 030501017006 | 联控演播系统 | 1.控制电脑显示器播放多种格式的影像文件、能够同步控制在播放的媒体前面插播不同的文字、能够控制网络内的终端的播放内容等。 2.支持三维立体播放、分屏播放、播放同步 3.联动中控系统，实现视频播放控制 支持各类主流音视频格式解码； |  | 套 | 1
本页小计
注：为计取规费等的使用，可在表中增设其中：“定额人工费”
表—08
分部分项工程和单价措施项目清单与计价表
工程名称：多媒体工程 |  |  |  | 标段：突泉县廉政教育基地建设项目 |  |  |  | 第 17 页 共 41 页
序号 | 项目编码 | 项目名称 | 项目特征描述 |  | 计量单位 | 工程量 | 金额（元）
[7 empty] | 综合单价 |  | 合价 | 其中
暂估价
支持非标、超大分辨率； 针对公共展示系统的特殊应急容错处理功能； UDP/TCP/IP网络中控管理接口； UDP/TCP/IP网络数据库伺服接口； 具有可编程播放4k视频能力定制开发 "1.系统概述：开发控制电脑显示器播放多种格式的影像文件、能够同步控制在播放的媒体前面插播不同的文字、能够控制网络内的终端的播放内容等。 2.运行环境：windows 三维立体播放、分屏播放、播放同步 输出分辨率：1600×1024音频播放：压缩解码格式: MPE...视频播放：压缩解码格式: MPE...画面浏览：JPEG、BMP、PNG
36 | 030501017007 | 监狱视频 | 1、前期策划：根据用户需求进行前期方案的撰写及故事大纲的梳理，发挥创意及独特的艺术手法撰写故事策划方案根据前期构思及要点，制作框架文字或方案，文字脚本内容、出具相应的解说词等工作 2、分镜绘制：基于脚本内容进行动画分镜制作 3、配音配乐：基于文稿指定专业配音老师进行与视频内容匹配的音频输出，制作音乐/音效与画面及动画进行匹配剪辑合成 4、镜头预演：基于脚本 |  | 秒 | 180
本页小计
注：为计取规费等的使用，可在表中增设其中：“定额人工费”
表—08
分部分项工程和单价措施项目清单与计价表
工程名称：多媒体工程 |  |  |  | 标段：突泉县廉政教育基地建设项目 |  |  |  | 第 18 页 共 41 页
序号 | 项目编码 | 项目名称 | 项目特征描述 |  | 计量单位 | 工程量 | 金额（元）
[7 empty] | 综合单价 |  | 合价 | 其中
暂估价
内容进行镜头的预演，确认影片的结构及镜头切换 5、三维建模：三维场景、模型搭建，动画渲染 6、特效动画：通过特效软件制作影视级的特效及相关动画，例如：流体，粒子，烟雾特效等 7、包装动画：通过后期软件制作的包装类后期包装动画，例如：文案，字幕，元素动画等 8、氛围渲染：对制作软件内的制作完成的内容进行细致化的输出和调整 9、后期合成：将场景及特效动画进行后期的合成形成最终完整的影像画面效果 10、剪辑调色：通过后期软件对画面进行剪辑及颜色风格的统一调整 11、成品输出：根据影片的最终内容匹配播控硬件进行相应的格式输出
分部小计
忏悔室一体机
37 | 030501003010 | 一体机 | 75寸，i5 8G运存+256G固态硬盘 高清：采用高清16:9全视角LCD显示屏，分辨率为1920*1080 工艺：铝合金氧化拉丝边框，机身采用金属喷涂的五金冷轧钢板，表面3.5mm钢化玻璃 性能：内部散热采用对流方式，长期负载工作无忧 系统：Android、Windows、触显等方案可选 安装：支持横竖壁挂、嵌入式安装、卧式底座安装 |  | 台 | 1
本页小计
注：为计取规费等的使用，可在表中增设其中：“定额人工费”
表—08
分部分项工程和单价措施项目清单与计价表
工程名称：多媒体工程 |  |  |  | 标段：突泉县廉政教育基地建设项目 |  |  |  | 第 19 页 共 41 页
序号 | 项目编码 | 项目名称 | 项目特征描述 |  | 计量单位 | 工程量 | 金额（元）
[7 empty] | 综合单价 |  | 合价 | 其中
暂估价
液晶规格 全新原厂原包LCD商用液晶面板 分 辨 率 1920*1080 可视角度 89/89/89/89(左/右/上/下) 亮 度 ≥350cd/m2 背光类型 ELED 响应时间 16.7M（8-bit） 工作频率 60HZ 像素排列 RGB垂直条装 驱动方式 HID免驱 系统版本 Windows7/10 预装软件 无 网络通信 以太网、Wifi 系统接口 DC*1 USB*4 HDMI*1 VGA*1 MIC*1 RJ45*1 音频*1 定时开关 支持自定义开关机 鼠标键盘 支持有线/无线鼠标键盘 以上系统配置可更换其他更高配置以及版本，或换成Android系统 边框材质 铝合金氧化拉丝型材 边框颜色 黑色、银色可选 机身颜色 黑色 钢化玻璃 3.5mm厚高强度物理钢化玻璃 包装材质 重力中性纸箱 使用场景 室内 输入电压 AC110-220V 工作功率 ≦80W 待机功率 ≦1W 使用环境 温度‐20℃~60℃/湿度10%RH~90%RH 存储环境 温度‐10℃~55℃/湿度10%RH~90%RH
38 | 030501017008 | 联控演播系统 | 1.控制电脑显示器播放多种格式的影像文件、能够同步控制在播放的媒体前 |  | 套 | 1
本页小计
注：为计取规费等的使用，可在表中增设其中：“定额人工费”
表—08
分部分项工程和单价措施项目清单与计价表
工程名称：多媒体工程 |  |  |  | 标段：突泉县廉政教育基地建设项目 |  |  |  | 第 20 页 共 41 页
序号 | 项目编码 | 项目名称 | 项目特征描述 |  | 计量单位 | 工程量 | 金额（元）
[7 empty] | 综合单价 |  | 合价 | 其中
暂估价
面插播不同的文字、能够控制网络内的终端的播放内容等。 2.支持三维立体播放、分屏播放、播放同步 3.联动中控系统，实现视频播放控制 支持各类主流音视频格式解码； 支持非标、超大分辨率； 针对公共展示系统的特殊应急容错处理功能； UDP/TCP/IP网络中控管理接口； UDP/TCP/IP网络数据库伺服接口； 具有可编程播放4k视频能力定制开发 "1.系统概述：开发控制电脑显示器播放多种格式的影像文件、能够同步控制在播放的媒体前面插播不同的文字、能够控制网络内的终端的播放内容等。 2.运行环境：windows 三维立体播放、分屏播放、播放同步 输出分辨率：1600×1024音频播放：压缩解码格式: MPE...视频播放：压缩解码格式: MPE...画面浏览：JPEG、BMP、PNG
分部小计
精神谱系一体机
39 | 030501003011 | 一体机 | 75寸，i5 8G运存+256G固态硬盘 高清：采用高清16:9全视 |  | 台 | 1
本页小计
注：为计取规费等的使用，可在表中增设其中：“定额人工费”
表—08
分部分项工程和单价措施项目清单与计价表
工程名称：多媒体工程 |  |  |  | 标段：突泉县廉政教育基地建设项目 |  |  |  | 第 21 页 共 41 页
序号 | 项目编码 | 项目名称 | 项目特征描述 |  | 计量单位 | 工程量 | 金额（元）
[7 empty] | 综合单价 |  | 合价 | 其中
暂估价
本页小计
角LCD显示屏，分辨率为1920*1080 工艺：铝合金氧化拉丝边框，机身采用金属喷涂的五金冷轧钢板，表面3.5mm钢化玻璃 性能：内部散热采用对流方式，长期负载工作无忧 系统：Android、Windows、触显等方案可选 安装：支持横竖壁挂、嵌入式安装、卧式底座安装 液晶规格 全新原厂原包LCD商用液晶面板 分 辨 率 1920*1080 可视角度 89/89/89/89(左/右/上/下) 亮 度 ≥350cd/m2 背光类型 ELED 响应时间 16.7M（8-bit） 工作频率 60HZ 像素排列 RGB垂直条装 驱动方式 HID免驱 系统版本 Windows7/10 预装软件 无 网络通信 以太网、Wifi 系统接口 DC*1 USB*4 HDMI*1 VGA*1 MIC*1 RJ45*1 音频*1 定时开关 支持自定义开关机 鼠标键盘 支持有线/无线鼠标键盘 以上系统配置可更换其他更高配置以及版本，或换成Android系统 边框材质 铝合金氧化拉丝型材 边框颜色 黑色、银色可选
本页小计
注：为计取规费等的使用，可在表中增设其中：“定额人工费”
表—08
分部分项工程和单价措施项目清单与计价表
工程名称：多媒体工程 |  |  |  | 标段：突泉县廉政教育基地建设项目 |  |  |  | 第 22 页 共 41 页
序号 | 项目编码 | 项目名称 | 项目特征描述 |  | 计量单位 | 工程量 | 金额（元）
[7 empty] | 综合单价 |  | 合价 | 其中
暂估价
机身颜色 黑色 钢化玻璃 3.5mm厚高强度物理钢化玻璃 包装材质 重力中性纸箱 使用场景 室内 输入电压 AC110-220V 工作功率 ≦80W 待机功率 ≦1W 使用环境 温度‐20℃~60℃/湿度10%RH~90%RH 存储环境 温度‐10℃~55℃/湿度10%RH~90%RH
40 | 030501017009 | 联控演播系统 | 1.控制电脑显示器播放多种格式的影像文件、能够同步控制在播放的媒体前面插播不同的文字、能够控制网络内的终端的播放内容等。 2.支持三维立体播放、分屏播放、播放同步 3.联动中控系统，实现视频播放控制 支持各类主流音视频格式解码； 支持非标、超大分辨率； 针对公共展示系统的特殊应急容错处理功能； UDP/TCP/IP网络中控管理接口； UDP/TCP/IP网络数据库伺服接口； 具有可编程播放4k视频能力定制开发 "1.系统概述：开发控制电脑显示器播放多种格式的影像文件、能够同步控制在播放的媒体前面插播不同的文字、能够控制网络内的终端的播放内容等。 |  | 套 | 1
本页小计
注：为计取规费等的使用，可在表中增设其中：“定额人工费”
表—08
分部分项工程和单价措施项目清单与计价表
工程名称：多媒体工程 |  |  |  | 标段：突泉县廉政教育基地建设项目 |  |  |  | 第 23 页 共 41 页
序号 | 项目编码 | 项目名称 | 项目特征描述 |  | 计量单位 | 工程量 | 金额（元）
[7 empty] | 综合单价 |  | 合价 | 其中
暂估价
2.运行环境：windows 三维立体播放、分屏播放、播放同步 输出分辨率：1600×1024音频播放：压缩解码格式: MPE...视频播放：压缩解码格式: MPE...画面浏览：JPEG、BMP、PNG
分部小计
法律法规触摸屏
41 | 030501003012 | 触控一体机 | 65寸立式，i5 8G运存+256G固态硬盘 高清：采用高清16:9全视角LCD显示屏，分辨率为1920*1080 工艺：铝合金氧化拉丝边框，机身采用金属喷涂的五金冷轧钢板，表面3.5mm钢化玻璃 触控：超稳定红外方案，触摸精度高，响应迅速 性能：内部散热采用对流方式，长期负载工作无忧 系统：Android、Windows、触显等方案可选 安装：支持横竖壁挂、嵌入式安装、卧式底座安装 液晶规格 全新原厂原包LCD商用液晶面板 分 辨 率 1920*1080 可视角度 89/89/89/89(左/右/上/下) 亮 度 ≥350cd/m2 背光类型 ELED 响应时间 16.7M（8-bit |  | 台 | 1
本页小计
注：为计取规费等的使用，可在表中增设其中：“定额人工费”
表—08
分部分项工程和单价措施项目清单与计价表
工程名称：多媒体工程 |  |  |  | 标段：突泉县廉政教育基地建设项目 |  |  |  | 第 24 页 共 41 页
序号 | 项目编码 | 项目名称 | 项目特征描述 |  | 计量单位 | 工程量 | 金额（元）
[7 empty] | 综合单价 |  | 合价 | 其中
暂估价
） 工作频率 60HZ 像素排列 RGB垂直条装 触控方案 红外触摸 驱动方式 HID免驱 触控点数 10点触摸 触控介质 手指或触控笔 触控精度 ≦2mm 触控次数 理论上无限触控次数 响应时间 <8ms 触控校准 软件 触控界面 钢化玻璃 系统版本 Windows7/10 预装软件 无 网络通信 以太网、Wifi 系统接口 DC*1 USB*4 HDMI*1 VGA*1 MIC*1 RJ45*1 音频*1 定时开关 支持自定义开关机 鼠标键盘 支持有线/无线鼠标键盘 以上系统配置可更换其他更高配置以及版本，或换成Android系统 边框材质 铝合金氧化拉丝型材 边框颜色 黑色、银色可选 机身颜色 黑色 钢化玻璃 3.5mm厚高强度物理钢化玻璃 包装材质 重力中性纸箱 使用场景 室内 输入电压 AC110-220V 工作功率 ≦80W 待机功率 ≦1W 使用环境 温度‐20℃~60℃/湿度10%RH~90%RH 存储环境 温度‐10℃~55℃/湿度10%RH~90%RH
42 | 030501017010 | UI界面 | 软件的人机交互、操作逻辑、界面美观的整体设计，让软件变得有个性有品味，还要让软件的操作变得舒适、简单、自由、 |  | 套 | 1
本页小计
注：为计取规费等的使用，可在表中增设其中：“定额人工费”
表—08
分部分项工程和单价措施项目清单与计价表
工程名称：多媒体工程 |  |  |  | 标段：突泉县廉政教育基地建设项目 |  |  |  | 第 25 页 共 41 页
序号 | 项目编码 | 项目名称 | 项目特征描述 |  | 计量单位 | 工程量 | 金额（元）
[7 empty] | 综合单价 |  | 合价 | 其中
暂估价
充分体现软件的定位和特点 互动内容设计与制作，根据需求内容制作创意方案，并出相应创意脚本和画面制作，整理资料文件后形成交互脚本，交互动画、音效制作，使用Adobe AI、photoshop、Adobe After Effect、Premiere、Audition等设计软件制作，主页界面风格设计,首页界面二、三级界面制作,平面内容制作，主页界面风格制作、文字编排整理等。 以确定的创意为主线，设计首页整体版式，加入各种创意元素，丰富画面内容。根据创意互动点设计各种相关元素的体现方式；根据用户的浏览习惯，构思布局整体栏目内容。动态首页体现项目整体吸引力、页面富有质感与观赏性；各规划符合项目定位以及目标客群定位
43 | 030501017025 | 触控交互展示系统 | 触屏查询软件，支持图文缩放/切换，分级菜单点击跳转，视频播放控制，图片自动轮播 软件采用了先进的计算机视觉技术，一般使用于展览展示领域所流行的触摸屏交互方式，能够更好地吸引到众多的人流进行互动观赏，支持查询三级以内菜单信息，支持视频、图片、FLA、文章等多种文件格式进行展示，实现触摸屏系统交互查询功能等功能。多媒体系统平台程序编写, 多媒体控制接口程序,功能设计、制作 互动软件，利用U3D开发 |  | 套 | 1
本页小计
注：为计取规费等的使用，可在表中增设其中：“定额人工费”
表—08
分部分项工程和单价措施项目清单与计价表
工程名称：多媒体工程 |  |  |  | 标段：突泉县廉政教育基地建设项目 |  |  |  | 第 26 页 共 41 页
序号 | 项目编码 | 项目名称 | 项目特征描述 |  | 计量单位 | 工程量 | 金额（元）
[7 empty] | 综合单价 |  | 合价 | 其中
暂估价
软件程序，编写触摸互动基础应用程序，服务于触摸屏多点应用，点击控制后系统指令触发。在基础应用软件的基础上设计展示互动方案，设计互动节目形式、控制程序结构及各分支小系统具体步骤控制指令，设计展示内容的呈现控制指令，设计互动效果配合控制指令。支持内容图片、视频系统后台增加、删减 基于智能触摸系统研发，实现基于智能触摸的互动触摸应用程序；通过计算机语言编程，将所有内容信息，包括页面设计、动画制作、视频素材、音频文件等打包成一个最终文件，并通过合理的程序优化和逻辑设计，让内容展示信息传递、触摸互动变得更合理更迅捷。
分部小计
反腐败永远在路上一体机
44 | 030501003013 | 一体机 | 75寸，i5 8G运存+256G固态硬盘 高清：采用高清16:9全视角LCD显示屏，分辨率为1920*1080 工艺：铝合金氧化拉丝边框，机身采用金属喷涂的五金冷轧钢板，表面3.5mm钢化玻璃 触控：超稳定红外方案，触摸精度高，响应迅速 性能：内部散热采用对流方式，长期负载工作无忧 系统：Android、Windows、触显等方案可选 |  | 台 | 1
本页小计
注：为计取规费等的使用，可在表中增设其中：“定额人工费”
表—08
分部分项工程和单价措施项目清单与计价表
工程名称：多媒体工程 |  |  |  | 标段：突泉县廉政教育基地建设项目 |  |  |  | 第 27 页 共 41 页
序号 | 项目编码 | 项目名称 | 项目特征描述 |  | 计量单位 | 工程量 | 金额（元）
[7 empty] | 综合单价 |  | 合价 | 其中
暂估价
本页小计
安装：支持横竖壁挂、嵌入式安装、卧式底座安装 液晶规格 全新原厂原包LCD商用液晶面板 分 辨 率 1920*1080 可视角度 89/89/89/89(左/右/上/下) 亮 度 ≥350cd/m2 背光类型 ELED 响应时间 16.7M（8-bit） 工作频率 60HZ 像素排列 RGB垂直条装 触控方案 红外触摸 驱动方式 HID免驱 触控点数 10点触摸 触控介质 手指或触控笔 触控精度 ≦2mm 触控次数 理论上无限触控次数 响应时间 <8ms 触控校准 软件 触控界面 钢化玻璃 系统版本 Windows7/10 预装软件 无 网络通信 以太网、Wifi 系统接口 DC*1 USB*4 HDMI*1 VGA*1 MIC*1 RJ45*1 音频*1 定时开关 支持自定义开关机 鼠标键盘 支持有线/无线鼠标键盘 以上系统配置可更换其他更高配置以及版本，或换成Android系统 边框材质 铝合金氧化拉丝型材 边框颜色 黑色、银色可选 机身颜色 黑色 钢化玻璃 3.5mm厚高强度
本页小计
注：为计取规费等的使用，可在表中增设其中：“定额人工费”
表—08
分部分项工程和单价措施项目清单与计价表
工程名称：多媒体工程 |  |  |  | 标段：突泉县廉政教育基地建设项目 |  |  |  | 第 28 页 共 41 页
序号 | 项目编码 | 项目名称 | 项目特征描述 |  | 计量单位 | 工程量 | 金额（元）
[7 empty] | 综合单价 |  | 合价 | 其中
暂估价
物理钢化玻璃 包装材质 重力中性纸箱 使用场景 室内 输入电压 AC110-220V 工作功率 ≦80W 待机功率 ≦1W 使用环境 温度‐20℃~60℃/湿度10%RH~90%RH 存储环境 温度‐10℃~55℃/湿度10%RH~90%RH
45 | 030501017011 | UI界面 | 软件的人机交互、操作逻辑、界面美观的整体设计，让软件变得有个性有品味，还要让软件的操作变得舒适、简单、自由、充分体现软件的定位和特点 互动内容设计与制作，根据需求内容制作创意方案，并出相应创意脚本和画面制作，整理资料文件后形成交互脚本，交互动画、音效制作，使用Adobe AI、photoshop、Adobe After Effect、Premiere、Audition等设计软件制作，主页界面风格设计,首页界面二、三级界面制作,平面内容制作，主页界面风格制作、文字编排整理等。 以确定的创意为主线，设计首页整体版式，加入各种创意元素，丰富画面内容。根据创意互动点设计各种相关元素的体现方式；根据用户的浏览习惯，构思布局整体栏目内容。动态首页体现项目整体吸引力、页面富有质感与观赏性；各规划符合项目定位以及目标客群定位。 |  | 套 | 1
46 | 030501017012 | 触控交互展示系统 | 触屏查询软件，支持图文缩放/切换，分级菜单点击跳转，视频播放控制， |  | 套 | 1
本页小计
注：为计取规费等的使用，可在表中增设其中：“定额人工费”
表—08
分部分项工程和单价措施项目清单与计价表
工程名称：多媒体工程 |  |  |  | 标段：突泉县廉政教育基地建设项目 |  |  |  | 第 29 页 共 41 页
序号 | 项目编码 | 项目名称 | 项目特征描述 |  | 计量单位 | 工程量 | 金额（元）
[7 empty] | 综合单价 |  | 合价 | 其中
暂估价
图片自动轮播 软件采用了先进的计算机视觉技术，一般使用于展览展示领域所流行的触摸屏交互方式，能够更好地吸引到众多的人流进行互动观赏，支持查询三级以内菜单信息，支持视频、图片、FLA、文章等多种文件格式进行展示，实现触摸屏系统交互查询功能等功能。多媒体系统平台程序编写, 多媒体控制接口程序,功能设计、制作 互动软件，利用U3D开发软件程序，编写触摸互动基础应用程序，服务于触摸屏多点应用，点击控制后系统指令触发。在基础应用软件的基础上设计展示互动方案，设计互动节目形式、控制程序结构及各分支小系统具体步骤控制指令，设计展示内容的呈现控制指令，设计互动效果配合控制指令。支持内容图片、视频系统后台增加、删减 基于智能触摸系统研发，实现基于智能触摸的互动触摸应用程序；通过计算机语言编程，将所有内容信息，包括页面设计、动画制作、视频素材、音频文件等打包成一个最终文件，并通过合理的程序优化和逻辑设计，让内容展示信息传递、触摸互动变得更合理更迅捷。
分部小计
互动答题触摸屏
47 | 030501003014 | 触控一体机 | 65寸立式，i5 8G运存+256G固态硬盘 高清：采用高清16:9全视角LCD显示屏，分辨率为1920*1080 工艺：铝合金氧化拉丝 |  | 台 | 1
本页小计
注：为计取规费等的使用，可在表中增设其中：“定额人工费”
表—08
分部分项工程和单价措施项目清单与计价表
工程名称：多媒体工程 |  |  |  | 标段：突泉县廉政教育基地建设项目 |  |  |  | 第 30 页 共 41 页
序号 | 项目编码 | 项目名称 | 项目特征描述 |  | 计量单位 | 工程量 | 金额（元）
[7 empty] | 综合单价 |  | 合价 | 其中
暂估价
本页小计
边框，机身采用金属喷涂的五金冷轧钢板，表面3.5mm钢化玻璃 触控：超稳定红外方案，触摸精度高，响应迅速 性能：内部散热采用对流方式，长期负载工作无忧 系统：Android、Windows、触显等方案可选 安装：支持横竖壁挂、嵌入式安装、卧式底座安装 液晶规格 全新原厂原包LCD商用液晶面板 分 辨 率 1920*1080 可视角度 89/89/89/89(左/右/上/下) 亮 度 ≥350cd/m2 背光类型 ELED 响应时间 16.7M（8-bit） 工作频率 60HZ 像素排列 RGB垂直条装 触控方案 红外触摸 驱动方式 HID免驱 触控点数 10点触摸 触控介质 手指或触控笔 触控精度 ≦2mm 触控次数 理论上无限触控次数 响应时间 <8ms 触控校准 软件 触控界面 钢化玻璃 系统版本 Windows7/10 预装软件 无 网络通信 以太网、Wifi 系统接口 DC*1 USB*4 HDMI*1 VGA*1 MIC*1 RJ45*1 音频*1 定时开关 支持自定义开关机
本页小计
注：为计取规费等的使用，可在表中增设其中：“定额人工费”
表—08
分部分项工程和单价措施项目清单与计价表
工程名称：多媒体工程 |  |  |  | 标段：突泉县廉政教育基地建设项目 |  |  |  | 第 31 页 共 41 页
序号 | 项目编码 | 项目名称 | 项目特征描述 |  | 计量单位 | 工程量 | 金额（元）
[7 empty] | 综合单价 |  | 合价 | 其中
暂估价
鼠标键盘 支持有线/无线鼠标键盘 以上系统配置可更换其他更高配置以及版本，或换成Android系统 边框材质 铝合金氧化拉丝型材 边框颜色 黑色、银色可选 机身颜色 黑色 钢化玻璃 3.5mm厚高强度物理钢化玻璃 包装材质 重力中性纸箱 使用场景 室内 输入电压 AC110-220V 工作功率 ≦80W 待机功率 ≦1W 使用环境 温度‐20℃~60℃/湿度10%RH~90%RH 存储环境 温度‐10℃~55℃/湿度10%RH~90%RH
48 | 030501017013 | UI界面 | 软件的人机交互、操作逻辑、界面美观的整体设计，让软件变得有个性有品味，还要让软件的操作变得舒适、简单、自由、充分体现软件的定位和特点 互动内容设计与制作，根据需求内容制作创意方案，并出相应创意脚本和画面制作，整理资料文件后形成交互脚本，交互动画、音效制作，使用Adobe AI、photoshop、Adobe After Effect、Premiere、Audition等设计软件制作，主页界面风格设计,首页界面二、三级界面制作,平面内容制作，主页界面风格制作、文字编排整理等。 以确定的创意为主线，设计首页整体版式，加入各 |  | 套 | 1
本页小计
注：为计取规费等的使用，可在表中增设其中：“定额人工费”
表—08
分部分项工程和单价措施项目清单与计价表
工程名称：多媒体工程 |  |  |  | 标段：突泉县廉政教育基地建设项目 |  |  |  | 第 32 页 共 41 页
序号 | 项目编码 | 项目名称 | 项目特征描述 |  | 计量单位 | 工程量 | 金额（元）
[7 empty] | 综合单价 |  | 合价 | 其中
暂估价
种创意元素，丰富画面内容。根据创意互动点设计各种相关元素的体现方式；根据用户的浏览习惯，构思布局整体栏目内容。动态首页体现项目整体吸引力、页面富有质感与观赏性；各规划符合项目定位以及目标客群定位。
49 | 030501017014 | 交互软件 | 1、软件包含知识题库，可随时进行题库更新 2、基于windows 平台 3、具有后台文档编辑器，避免用户通过繁琐的代码修改题库，题库数量不限，可以随意扩充 4、与硬件结合，支持串口通信 5、具有实时判断对错，统计分数功能 触屏查询软件，支持图文缩放/切换，分级菜单点击跳转，视频播放控制，图片自动轮播 软件采用了先进的计算机视觉技术，一般使用于展览展示领域所流行的触摸屏交互方式，能够更好地吸引到众多的人流进行互动观赏，支持查询三级以内菜单信息，支持视频、图片、FLA、文章等多种文件格式进行展示，实现触摸屏系统交互查询功能等功能。多媒体系统平台程序编写, 多媒体控制接口程序,功能设计、制作 互动软件，利用U3D开发软件程序，编写触摸互动基础应用程序，服务于触摸屏多点应用，点击控制后系统指令触发。在基础应用软件的基础上设计展示互动方案，设计互动节目形式、控制程序结构及 |  | 套 | 1
本页小计
注：为计取规费等的使用，可在表中增设其中：“定额人工费”
表—08
分部分项工程和单价措施项目清单与计价表
工程名称：多媒体工程 |  |  |  | 标段：突泉县廉政教育基地建设项目 |  |  |  | 第 33 页 共 41 页
序号 | 项目编码 | 项目名称 | 项目特征描述 |  | 计量单位 | 工程量 | 金额（元）
[7 empty] | 综合单价 |  | 合价 | 其中
暂估价
各分支小系统具体步骤控制指令，设计展示内容的呈现控制指令，设计互动效果配合控制指令。支持内容图片、视频系统后台增加、删减 基于智能触摸系统研发，实现基于智能触摸的互动触摸应用程序；通过计算机语言编程，将所有内容信息，包括页面设计、动画制作、视频素材、音频文件等打包成一个最终文件，并通过合理的程序优化和逻辑设计，让内容展示信息传递、触摸互动变得更合理更迅捷。
分部小计
签名留言触摸屏
50 | 030501003015 | 触控一体机 | 43寸，i5 8G运存+256G固态硬盘 高清：采用高清16:9全视角LCD显示屏，分辨率为1920*1080 工艺：铝合金氧化拉丝边框，机身采用金属喷涂的五金冷轧钢板，表面3.5mm钢化玻璃 触控：超稳定红外方案，触摸精度高，响应迅速 性能：内部散热采用对流方式，长期负载工作无忧 系统：Android、Windows、触显等方案可选 安装：支持横竖壁挂、嵌入式安装、卧式底座安装 液晶规格 全新原厂原包LCD商用液晶面板 分 辨 率 1920*1080 可视角度 89/89/89/89( |  | 台 | 1
本页小计
注：为计取规费等的使用，可在表中增设其中：“定额人工费”
表—08
分部分项工程和单价措施项目清单与计价表
工程名称：多媒体工程 |  |  |  | 标段：突泉县廉政教育基地建设项目 |  |  |  | 第 34 页 共 41 页
序号 | 项目编码 | 项目名称 | 项目特征描述 |  | 计量单位 | 工程量 | 金额（元）
[7 empty] | 综合单价 |  | 合价 | 其中
暂估价
左/右/上/下) 亮 度 ≥350cd/m2 背光类型 ELED 响应时间 16.7M（8-bit） 工作频率 60HZ 像素排列 RGB垂直条装 触控方案 红外触摸 驱动方式 HID免驱 触控点数 10点触摸 触控介质 手指或触控笔 触控精度 ≦2mm 触控次数 理论上无限触控次数 响应时间 <8ms 触控校准 软件 触控界面 钢化玻璃 系统版本 Windows7/10 预装软件 无 网络通信 以太网、Wifi 系统接口 DC*1 USB*4 HDMI*1 VGA*1 MIC*1 RJ45*1 音频*1 定时开关 支持自定义开关机 鼠标键盘 支持有线/无线鼠标键盘 以上系统配置可更换其他更高配置以及版本，或换成Android系统 边框材质 铝合金氧化拉丝型材 边框颜色 黑色、银色可选 机身颜色 黑色 钢化玻璃 3.5mm厚高强度物理钢化玻璃 包装材质 重力中性纸箱 使用场景 室内 输入电压 AC110-220V 工作功率 ≦80W 待机功率 ≦1W 使用环境 温度‐20℃~60℃/湿度10%RH~90%RH 存储环境 温度‐10℃~55℃/湿度10%RH~90%RH
51 | 030501003018 | 一体机 | 75寸，i5 8G运存+256G固 |  | 台 | 1
本页小计
注：为计取规费等的使用，可在表中增设其中：“定额人工费”
表—08
分部分项工程和单价措施项目清单与计价表
工程名称：多媒体工程 |  |  |  | 标段：突泉县廉政教育基地建设项目 |  |  |  | 第 35 页 共 41 页
序号 | 项目编码 | 项目名称 | 项目特征描述 |  | 计量单位 | 工程量 | 金额（元）
[7 empty] | 综合单价 |  | 合价 | 其中
暂估价
本页小计
态硬盘 高清：采用高清16:9全视角LCD显示屏，分辨率为1920*1080 工艺：铝合金氧化拉丝边框，机身采用金属喷涂的五金冷轧钢板，表面3.5mm钢化玻璃 性能：内部散热采用对流方式，长期负载工作无忧 系统：Android、Windows、触显等方案可选 安装：支持横竖壁挂、嵌入式安装、卧式底座安装 液晶规格 全新原厂原包LCD商用液晶面板 分 辨 率 1920*1080 可视角度 89/89/89/89(左/右/上/下) 亮 度 ≥350cd/m2 背光类型 ELED 响应时间 16.7M（8-bit） 工作频率 60HZ 像素排列 RGB垂直条装 驱动方式 HID免驱 系统版本 Windows7/10 预装软件 无 网络通信 以太网、Wifi 系统接口 DC*1 USB*4 HDMI*1 VGA*1 MIC*1 RJ45*1 音频*1 定时开关 支持自定义开关机 鼠标键盘 支持有线/无线鼠标键盘 以上系统配置可更换其他更高配置以及版本，或换成Android系统 边框材质 铝合金氧化拉丝型材
本页小计
注：为计取规费等的使用，可在表中增设其中：“定额人工费”
表—08
分部分项工程和单价措施项目清单与计价表
工程名称：多媒体工程 |  |  |  | 标段：突泉县廉政教育基地建设项目 |  |  |  | 第 36 页 共 41 页
序号 | 项目编码 | 项目名称 | 项目特征描述 |  | 计量单位 | 工程量 | 金额（元）
[7 empty] | 综合单价 |  | 合价 | 其中
暂估价
边框颜色 黑色、银色可选 机身颜色 黑色 钢化玻璃 3.5mm厚高强度物理钢化玻璃 包装材质 重力中性纸箱 使用场景 室内 输入电压 AC110-220V 工作功率 ≦80W 待机功率 ≦1W 使用环境 温度‐20℃~60℃/湿度10%RH~90%RH 存储环境 温度‐10℃~55℃/湿度10%RH~90%RH
52 | 030501017015 | UI界面 | 软件的人机交互、操作逻辑、界面美观的整体设计，让软件变得有个性有品味，还要让软件的操作变得舒适、简单、自由、充分体现软件的定位和特点 互动内容设计与制作，根据需求内容制作创意方案，并出相应创意脚本和画面制作，整理资料文件后形成交互脚本，交互动画、音效制作，使用Adobe AI、photoshop、Adobe After Effect、Premiere、Audition等设计软件制作，主页界面风格设计,首页界面二、三级界面制作,平面内容制作，主页界面风格制作、文字编排整理等。 以确定的创意为主线，设计首页整体版式，加入各种创意元素，丰富画面内容。根据创意互动点设计各种相关元素的体现方式；根据用户的浏览习惯，构思布局整体栏目内容。动态首页体现项目整体吸引力、页面富有质感 |  | 套 | 1
本页小计
注：为计取规费等的使用，可在表中增设其中：“定额人工费”
表—08
分部分项工程和单价措施项目清单与计价表
工程名称：多媒体工程 |  |  |  | 标段：突泉县廉政教育基地建设项目 |  |  |  | 第 37 页 共 41 页
序号 | 项目编码 | 项目名称 | 项目特征描述 |  | 计量单位 | 工程量 | 金额（元）
[7 empty] | 综合单价 |  | 合价 | 其中
暂估价
与观赏性；各规划符合项目定位以及目标客群定位。
53 | 030501017016 | 电子签名 | 识别手指运动，记录点位路径，合成笔画文字；图片文字合成；信息存储、管理、点选功能 触屏查询软件，支持图文缩放/切换，分级菜单点击跳转，视频播放控制，图片自动轮播 软件采用了先进的计算机视觉技术，一般使用于展览展示领域所流行的触摸屏交互方式，能够更好地吸引到众多的人流进行互动观赏，支持查询三级以内菜单信息，支持视频、图片、FLA、文章等多种文件格式进行展示，实现触摸屏系统交互查询功能等功能。多媒体系统平台程序编写, 多媒体控制接口程序,功能设计、制作 互动软件，利用U3D开发软件程序，编写触摸互动基础应用程序，服务于触摸屏多点应用，点击控制后系统指令触发。在基础应用软件的基础上设计展示互动方案，设计互动节目形式、控制程序结构及各分支小系统具体步骤控制指令，设计展示内容的呈现控制指令，设计互动效果配合控制指令。支持内容图片、视频系统后台增加、删减 基于智能触摸系统研发，实现基于智能触摸的互动触摸应用程序；通过计算机语言编程，将所有内容信息，包括页面设计、动画制作、视频素材、音频文件等打包成一个最终文 |  | 套 | 1
本页小计
注：为计取规费等的使用，可在表中增设其中：“定额人工费”
表—08
分部分项工程和单价措施项目清单与计价表
工程名称：多媒体工程 |  |  |  | 标段：突泉县廉政教育基地建设项目 |  |  |  | 第 38 页 共 41 页
序号 | 项目编码 | 项目名称 | 项目特征描述 |  | 计量单位 | 工程量 | 金额（元）
[7 empty] | 综合单价 |  | 合价 | 其中
暂估价
件，并通过合理的程序优化和逻辑设计，让内容展示信息传递、触摸互动变得更合理更迅捷。
分部小计
中控系统
54 | 030501003016 | 中控主机 | CPU：I5/硬盘：240G SSD/内存：8GB/机箱：4U工控机箱/电源：500W/独立显卡 |  | 台 | 1
55 | 080904007001 | 显示器 | 21.5英寸 亮度 250cd/㎡ 屏幕比例：16:9 分辨率：1920*1080 |  | 台 | 1
56 | 030501017026 | 定制强电控制系统 | 1.定制强电控制系统 2.包括控制模块、配套软件 |  | 套 | 1
57 | 030501017027 | 定制弱电控制系统 | 1.定制弱电控制系统 2.包括控制模块、配套软件 |  | 套 | 1
58 | 080904007002 | Pad平板电脑 | 网络连接 WiFi版 分辨率：2560*1600 电池容量 7001-8000mAh 配置 6+128g |  | 台 | 2
59 | 030501012001 | 交换机 | 网络标准 IEEE 802.3 、IEEE 802.3i、IEEE 802.3u、IEEE 802.3ab、IEEE 802.3x 端口 12个10/100/1000Mbps RJ45 端口 尺寸 294mm x 180mm x 44mm |  | 台 | 1
60 | 030501009001 | 路由器 | 传输频段：2.4GHz频段；5GHz频段 传输速率：2100M 无线桥接：支持 天线可拆卸：不支持 传输标准：IEEE 802.11n；IEEE 802.11g；IEEE 802.11b；IEEE 802.11.ac；IEEE 802.11.a；IEEE 802.3； |  | 台 | 1
本页小计
注：为计取规费等的使用，可在表中增设其中：“定额人工费”
表—08
分部分项工程和单价措施项目清单与计价表
工程名称：多媒体工程 |  |  |  | 标段：突泉县廉政教育基地建设项目 |  |  |  | 第 39 页 共 41 页
序号 | 项目编码 | 项目名称 | 项目特征描述 |  | 计量单位 | 工程量 | 金额（元）
[7 empty] | 综合单价 |  | 合价 | 其中
暂估价
IEEE 802.3u 网络协议：TCP/IP协议
61 | 030501009002 | 无线AP | 1.名称:无线AP |  | 台 | 7
62 | 030502001001 | 机柜 | 1.名称:机柜 2.国标 机柜 600*600*1600 22U 工作温度：-10~60℃、支架厚度：1.2mm |  | 台 | 2
63 | 030501017017 | UI设计 | 软件的人机交互、操作逻辑、界面美观的整体设计，让软件变得有个性有品味，还要让软件的操作变得舒适、简单、自由、充分体现软件的定位和特点 互动内容设计与制作，根据需求内容制作创意方案，并出相应创意脚本和画面制作，整理资料文件后形成交互脚本，交互动画、音效制作，使用Adobe AI、photoshop、Adobe After Effect、Premiere、Audition等设计软件制作，主页界面风格设计,首页界面二、三级界面制作,平面内容制作，主页界面风格制作、文字编排整理等。 以确定的创意为主线，设计首页整体版式，加入各种创意元素，丰富画面内容。根据创意互动点设计各种相关元素的体现方式；根据用户的浏览习惯，构思布局整体栏目内容。动态首页体现项目整体吸引力、页面富有质感与观赏性；各规划符合项目定位以及目标客群定位。 |  | 套 | 1
64 | 030501017018 | 展厅中控管理系统 | 1、计算机/投影机等开关信号控制模块； 2、拼接屏/液晶电视/LED屏/触摸屏/网络设备等电源控制模块； |  | 套 | 1
本页小计
注：为计取规费等的使用，可在表中增设其中：“定额人工费”
表—08
分部分项工程和单价措施项目清单与计价表
工程名称：多媒体工程 |  |  |  | 标段：突泉县廉政教育基地建设项目 |  |  |  | 第 40 页 共 41 页
序号 | 项目编码 | 项目名称 | 项目特征描述 |  | 计量单位 | 工程量 | 金额（元）
[7 empty] | 综合单价 |  | 合价 | 其中
暂估价
3、视频播放控制模块； 4、同步演示控制模块； 5、设备中央集中管理模块； 6、软件内容管理 1、基于windows平台的可编程集成管理软件，界面友好、操作直观，配置简便易懂； 2、以图示化的方式实时显示设备的运行状态，通过按键可直观地控制主机、投影、灯光等设备的开关操作，以及展项的播放控制等； 3、PC、投影仪，灯光集中状态管理； 4、PC集中分控开关、强制开关； 5、投影仪集中分控开关； 6、PC与关联投影仪同步开关控制； 7、全馆设备一键开关、一键状态查询等； 8、所有设备以展厅平面图形式直观呈现，实时反馈运行状态；
65 | 030501017019 | 移动端管理系统 | 1、Pad移动管理系统，实现展厅智能化管理 2、可实现一键开关管理 3、可实现单独区域、展项控制管理 4、可实现设备开关、灯光氛围控制 可视化的pad控制管理终端，配置、管理与交互一体化服务。可视化的视觉元素配合拖放式的组态管理，人性化、快速、易用；主题化、一键化、区域化、可视化及智能化组成系统的核心思想并贯穿整个系统。 |  | 套 | 1
分部小计
措施项目
本页小计
注：为计取规费等的使用，可在表中增设其中：“定额人工费”
表—08
分部分项工程和单价措施项目清单与计价表
工程名称：多媒体工程 |  |  |  | 标段：突泉县廉政教育基地建设项目 |  |  |  | 第 41 页 共 41 页
合 计
注：为计取规费等的使用，可在表中增设其中：“定额人工费”
表—08

## 表-11 总价措施项目清单与计价表
总价措施项目清单与计价表
工程名称：多媒体工程 |  |  | 标段：突泉县廉政教育基地建设项目 |  |  |  |  | 第 1 页 共 1 页
序号 | 项目编码 | 项目名称 |  | 计算基础 | 费率(%) | 金额(元) | 调整费率(%) |  | 调整后金额(元) | 备注
1 | 031302001 | 安全文明施工费
1.1 | 031302001001 | 安全文明施工与环境保护费 |  | 分部分项人工费+技术措施项目人工费 | 2
1.2 | 031302001002 | 临时设施费 |  | 分部分项人工费+技术措施项目人工费 | 1
2 | 031302005001 | 雨季施工增加费 |  | 分部分项人工费+技术措施项目人工费 | 0.5
3 | 031302006001 | 已完工程及设备保护费 |  | 分部分项人工费+技术措施项目人工费 | 0.8
4 | 031302004001 | 二次搬运费 |  | 分部分项人工费+技术措施项目人工费 | 0.1
合 计
注：1.“计算基础”中安全文明施工费可为“定额基价”、“定额人工费”或“定额人工费+定额机械费”，其他项目可为“定额人工费”或“定额人工费+定额机械费”。 2.按施工方案计算的措施费，若无“计算基础”和“费率”的数值，也可只填“金额”数值，但应在备注栏说明施工方案出处或计算方法。
表-11

## 表-13 规费、税金项目清单与计价表
规费、税金项目计价表
工程名称：多媒体工程 |  | 标段：突泉县廉政教育基地建设项目 |  |  | 第 1 页 共 1 页
序号 | 项目名称 |  | 计算基础 | 计算基数 |  | 计算费率(%) | 金额（元）
1 | 规费 |  | 社会保险费+住房公积金+水利建设基金+环境保护税
1.1 | 社会保险费 |  | 养老失业保险+基本医疗保险+工伤保险+生育保险
(1) | 养老失业保险 |  | 分部分项人工费+组织措施项目人工费+技术措施项目人工费+分部分项人工费调整+技术措施项目人工费调整 |  |  | 10.5
(2) | 基本医疗保险 |  | 分部分项人工费+组织措施项目人工费+技术措施项目人工费+分部分项人工费调整+技术措施项目人工费调整 |  |  | 3.7
(3) | 工伤保险 |  | 分部分项人工费+组织措施项目人工费+技术措施项目人工费+分部分项人工费调整+技术措施项目人工费调整 |  |  | 0.4
(4) | 生育保险 |  | 分部分项人工费+组织措施项目人工费+技术措施项目人工费+分部分项人工费调整+技术措施项目人工费调整 |  |  | 0.3
1.2 | 住房公积金 |  | 分部分项人工费+组织措施项目人工费+技术措施项目人工费+分部分项人工费调整+技术措施项目人工费调整 |  |  | 3.7
1.3 | 水利建设基金 |  | 分部分项人工费+组织措施项目人工费+技术措施项目人工费+分部分项人工费调整+技术措施项目人工费调整 |  |  | 0.4
1.4 | 环境保护税
2 | 税金 |  | 税前工程造价 |  |  | 9
合 计
表-13