## 表-08 分部分项工程和单价措施项目清单与计价表
分部分项工程和单价措施项目清单与计价表
工程名称：电气工程 |  |  |  | 标段：突泉县廉政教育基地建设项目 |  |  |  | 第 1 页 共 4 页
序号 | 项目编码 | 项目名称 | 项目特征描述 |  | 计量单位 | 工程量 | 金额（元）
[7 empty] | 综合单价 |  | 合价 | 其中
暂估价
整个项目
1 | 030404017001 | 配电箱 | 1.名称:配电箱 |  | 台 | 1
2 | 030408001001 | 电力电缆 | 1.型号:YJV22-4*35+16 2.敷设方式:穿管暗敷 |  | m | 50
3 | 030411003001 | 桥架 | 1.名称:桥架 2.规格:200*100 |  | m | 30
4 | 030411004002 | 配线 | 1.名称:铜线 2.配线形式:暗配 3.规格:BV4mm2 4.配线部位:砖、混凝土结构 |  | m | 1100
5 | 030411004001 | 配线 | 1.名称:铜线 2.配线形式:暗配 3.规格:BV2.5mm2 4.配线部位:砖、混凝土结构 |  | m | 1500
6 | 030411001001 | 配管 | 1.名称:配管 2.规格:镀锌钢管DN15 3.配置形式:暗敷设 |  | m | 1300
7 | 030411001002 | 配管 | 1.名称:配管 2.规格:镀锌钢管DN50 3.配置形式:暗敷设 |  | m | 25
8 | 030412004008 | 装饰灯 | 1.名称:定制背面发光字 2.型号:金属表面 3.墙面安装 |  | m2 | 5.76
9 | 030412004009 | 装饰灯 | 1.名称:软膜灯箱 2.型号:内装灯管 |  | m2 | 18
10 | 030412001001 | 普通灯具 | 1.名称:方形环形灯 2.规格：边长2.2米 |  | 套 | 1
11 | 030412004010 | 装饰灯 | 1.名称:迷你发光字 2.顶棚安装 |  | m2 | 1.06
12 | 030412004016 | 装饰灯 | 1.名称:无边发光字 2.顶棚安装 |  | m2 | 2.56
13 | 030901004001 | 设备 | 1.名称:声音播放和控制设备 2.包括控制器、播放器 |  | 组 | 1
14 | 030901004002 | 设备 | 1.名称:伸手必备捉 2.包括视频显示器、红外感应器、金砖模型 |  | 组 | 1
15 | 030412004001 | 装饰灯 | 1.名称:筒灯 |  | 套 | 30
16 | 030412004002 | 装饰灯 | 1.名称:轨道射灯 |  | 套 | 60
17 | 030412004003 | 装饰灯 | 1.无缝拼接长条灯 |  | m | 7.4
本页小计
注：为计取规费等的使用，可在表中增设其中：“定额人工费”
表—08
分部分项工程和单价措施项目清单与计价表
工程名称：电气工程 |  |  |  | 标段：突泉县廉政教育基地建设项目 |  |  |  | 第 2 页 共 4 页
序号 | 项目编码 | 项目名称 | 项目特征描述 |  | 计量单位 | 工程量 | 金额（元）
[7 empty] | 综合单价 |  | 合价 | 其中
暂估价
18 | 030412004004 | 装饰灯 | 1.灯带 |  | m | 50
19 | 030412004005 | 装饰灯 | 1.LED线条灯 2.宽度40mm |  | m | 35
20 | 030412004006 | 装饰灯 | 1.方通专用双头斗胆灯 |  | 套 | 35
21 | 030412004014 | 装饰灯 | 1.LED线条灯 2.宽度80mm |  | m | 45.8
22 | 030412004015 | 装饰灯 | 1.名称:地面灯箱 |  | m2 | 16.8
23 | 030412004017 | 装饰灯 | 1.名称:软膜灯箱 |  | m2 | 9.6
24 | 030411006001 | 开关盒 | 1.名称:开关(插座)盒 2.安装形式:暗装 |  | 个 | 31
25 | 030411006002 | 接线盒 | 1.名称:接线盒 2.安装形式:暗装 |  | 个 | 126
26 | 030404034001 | 照明开关 | 1.名称:三联单控开关 2.安装方式:底距地1.3米暗装 |  | 个 | 6
27 | 030404035001 | 插座 | 1.名称:插座 2.安装方式:详见图纸 |  | 个 | 25
28 | 030411004003 | 配线 | 1.名称:管内穿线 2.配线形式:暗配 3.规格:超六类网线 4.配线部位:砖、混凝土结构 |  | m | 1500
29 | 030501012001 | 交换机 | 1.名称:交换机 2.功能:24口 千兆 3.位置:网络 |  | 台 | 2
30 | 030502001001 | 机柜、机架 | 1.名称:机柜 2.国标 600*600*1600 22U 工作温度：-10~60℃、支架厚度：1.2mm |  | 台 | 2
31 | 030507008001 | 监控摄像设备 | 1.名称:半球型摄像机 2.最高分辨率可达200万像素 |  | 台 | 22
32 | 030501004001 | 硬盘 | 1.名称:硬盘 2.类别:储存设备 3.规格:8T |  | 块 | 3
33 | 030507013001 | 硬盘录像机 | 1.名称:高性能录像机 |  | 台 | 1
34 | 030506001001 | 音箱 | 名称:音箱 规格：Φ230*150mm 安装规格：Φ200mm 材质：面板ABS、后壳铁 重量：2.16kg 喇叭规格：6"同轴高音 颜色：白色 |  | 台 | 12
本页小计
注：为计取规费等的使用，可在表中增设其中：“定额人工费”
表—08
分部分项工程和单价措施项目清单与计价表
工程名称：电气工程 |  |  |  | 标段：突泉县廉政教育基地建设项目 |  |  |  | 第 3 页 共 4 页
序号 | 项目编码 | 项目名称 | 项目特征描述 |  | 计量单位 | 工程量 | 金额（元）
[7 empty] | 综合单价 |  | 合价 | 其中
暂估价
35 | 030506001002 | 功放 | 1.名称:功放 标准2U机箱，铝合金面板，抽手设计，方便美观 1路TRS音源插口和1路XLR音源插口输入 1路TRS音源插口和1路XLR音源插口输出，方便级联下一台后级功放 |  | 台 | 1
36 | 030506001004 | 前置放大器 | 1.名称:前置放大器 标准2U机箱，铝合金面板，抽手设计，方便美观 有10个输入通道：包括5路话筒（MIC）输入；3路标准信号线路（AUX） 输入；2路紧急线路输入 第1个话筒（MIC1）具有最高优先、强行切入优先功能。 MIC 1、2、3、4、5和2路紧急输入通道均附设有线路辅助输入接口功能。 话筒（MIC）输入通道和线路（AUX）输入通道均可独立调校音量。 MIC2、3、4、5和线路AUX1、2、3可交叉混合输出。 设有高音（TREBLE）和低音（BASS）独立调节。 具有钟声提示功能 |  | 台 | 1
37 | 030506001005 | 分区器 | 名称:分区器 标准2U机箱，铝合金面板，抽手设计，方便美观 指示灯可判断工作区域设2路功放输入，10路输出，A路功放控制1-5区输出，B路功放控制6-10区输出AB输入端子可并联，控制1-10区 1路短路信号输入接口（25芯）；可与定时器，智能控制器相连接，实现自动控制。 分区总控制功率可达3KW，每分区功率≤700W |  | 台 | 1
38 | 03B001 | 无线麦克风 | 1.名称:无线麦克风 |  | 个 | 1
39 | 030506001003 | 电源时序器 | 1.名称:电源时序器 |  | 台 | 1
本页小计
注：为计取规费等的使用，可在表中增设其中：“定额人工费”
表—08
分部分项工程和单价措施项目清单与计价表
工程名称：电气工程 |  |  |  | 标段：突泉县廉政教育基地建设项目 |  |  |  | 第 4 页 共 4 页
序号 | 项目编码 | 项目名称 | 项目特征描述 |  | 计量单位 | 工程量 | 金额（元）
[7 empty] | 综合单价 |  | 合价 | 其中
暂估价
标准2U机箱，铝合金面板，抽手设计，方便美观 8组16路电源输出，每路输出AC220V。 设有电子锁开关，手动和自动两种模式 8组16路电源插座依次接通或断开。每一路接通或断开时间相差1S。 电源插口总容量达6 KVA
40 | 030506001006 | 主机 | 1.主机 2.CPU：I5/硬盘：240G SSD/内存：8GB/机箱：4U工控机箱/电源：500W/独立显卡 |  | 台 | 1
41 | 080904007001 | 显示器 | 1.显示器 21.5英寸 亮度 250cd/㎡ 屏幕比例：16:9 分辨率：1920*1080 |  | 台 | 1
42 | 030904001001 | 点型探测器 | 1.名称:智能感烟探测器 2.安装方式:吸顶安装 |  | 个 | 12
43 | 030412004011 | 应急灯 | 1.名称:应急灯 2.安装形式:距地2.5米 |  | 套 | 24
44 | 030412004012 | 安全出口标志灯 | 1.名称:安全出口标志灯 2.安装形式:门上0.2米安装 |  | 套 | 12
45 | 030901010001 | 室内消火栓 | 1.安装方式:暗装 2.原有消火栓重新安装，主材为原有 |  | 套 | 3
分部小计
措施项目
46 | 031301017001 | 脚手架搭拆 |  |  | 项 | 1
分部小计
本页小计
合 计
注：为计取规费等的使用，可在表中增设其中：“定额人工费”
表—08

## 表-11 总价措施项目清单与计价表
总价措施项目清单与计价表
工程名称：电气工程 |  |  | 标段：突泉县廉政教育基地建设项目 |  |  |  |  | 第 1 页 共 1 页
序号 | 项目编码 | 项目名称 |  | 计算基础 | 费率(%) | 金额(元) | 调整费率(%) |  | 调整后金额(元) | 备注
1 | 031302001 | 安全文明施工费
1.1 | 031302001001 | 安全文明施工与环境保护费 |  | 分部分项人工费+技术措施项目人工费 | 2
1.2 | 031302001002 | 临时设施费 |  | 分部分项人工费+技术措施项目人工费 | 1
2 | 031302005001 | 雨季施工增加费 |  | 分部分项人工费+技术措施项目人工费 | 0.5
3 | 031302006001 | 已完工程及设备保护费 |  | 分部分项人工费+技术措施项目人工费 | 0.8
4 | 031302004001 | 二次搬运费 |  | 分部分项人工费+技术措施项目人工费 | 0.1
合 计
注：1.“计算基础”中安全文明施工费可为“定额基价”、“定额人工费”或“定额人工费+定额机械费”，其他项目可为“定额人工费”或“定额人工费+定额机械费”。 2.按施工方案计算的措施费，若无“计算基础”和“费率”的数值，也可只填“金额”数值，但应在备注栏说明施工方案出处或计算方法。
表-11

## 表-13 规费、税金项目清单与计价表
规费、税金项目计价表
工程名称：电气工程 |  | 标段：突泉县廉政教育基地建设项目 |  |  | 第 1 页 共 1 页
序号 | 项目名称 |  | 计算基础 | 计算基数 |  | 计算费率(%) | 金额（元）
1 | 规费 |  | 社会保险费+住房公积金+水利建设基金+环境保护税
1.1 | 社会保险费 |  | 养老失业保险+基本医疗保险+工伤保险+生育保险
(1) | 养老失业保险 |  | 分部分项人工费+组织措施项目人工费+技术措施项目人工费+分部分项人工费调整+技术措施项目人工费调整 |  |  | 10.5
(2) | 基本医疗保险 |  | 分部分项人工费+组织措施项目人工费+技术措施项目人工费+分部分项人工费调整+技术措施项目人工费调整 |  |  | 3.7
(3) | 工伤保险 |  | 分部分项人工费+组织措施项目人工费+技术措施项目人工费+分部分项人工费调整+技术措施项目人工费调整 |  |  | 0.4
(4) | 生育保险 |  | 分部分项人工费+组织措施项目人工费+技术措施项目人工费+分部分项人工费调整+技术措施项目人工费调整 |  |  | 0.3
1.2 | 住房公积金 |  | 分部分项人工费+组织措施项目人工费+技术措施项目人工费+分部分项人工费调整+技术措施项目人工费调整 |  |  | 3.7
1.3 | 水利建设基金 |  | 分部分项人工费+组织措施项目人工费+技术措施项目人工费+分部分项人工费调整+技术措施项目人工费调整 |  |  | 0.4
1.4 | 环境保护税
2 | 税金 |  | 税前工程造价 |  |  | 9
合 计
表-13