## 封-1 招标工程量清单封面
|  | 兴安盟突泉县2024年第一批大中型水库移民安置区宝石镇宝林村山洪沟治理项目 |  | 工程
招标工程量清单
招 标 人：
(单位盖章)
造价咨询人：
(单位盖章)
年 月 日
封—1

## 扉-1 招标工程量清单扉页
|  | 兴安盟突泉县2024年第一批大中型水库移民安置区宝石镇宝林村山洪沟治理项目 |  | 工程
招标工程量清单
招 标 人： |  |  | 造价咨询人：
| (单位盖章) |  |  |  | (单位资质专用章)
法定代表人 或其授权人： |  |  | 法定代表人 或其授权人：
| (签字或盖章) |  |  |  | (签字或盖章)
编 制 人： |  |  | 复 核 人：
| (造价人员签字盖专用章) |  |  |  | (造价工程师签字盖专用章)
扉—1
|  | 兴安盟突泉县2024年第一批大中型水库移民安置区宝石镇宝林村山洪沟治理项目 |  | 工程
招标工程量清单
编 制 时 间： | 年 月 日 |  | 复 核 时 间： |  | 年 月 日
扉—1

## 表-01 总说明
总 说 明
工程名称：兴安盟突泉县2024年第一批大中型水库移民安置区宝石镇宝林村山洪沟治理项目 |  | 第 1 页 共 1 页
一、工程概况 该项目位于突泉县宝石镇宝林村 二、招标范围 新建护坡双侧1360米（一侧680米），详见工程量清单。 三、编制依据 1.工程造价咨询合同； 2.建设单位提供施工图纸及相关工程量； 3.招标工程量清单； 4.招标文件中有关计价的要求； 5.2017年内蒙古建设工程计价依据； 6.相关的规范、标准图集和技术资料； 7.材料价格采用兴安盟突泉县2024年第一季度建筑、安装、市政工程主要材料信息价格，对于信息价中没有的材料参考市场价。 四、编制说明 1.本说明未尽事项，以计价规范、工程量计算规范、计价管理办法、招标文件以及有关的法律、法规、建设行政主管部门颁发的文件为准； 2.本工程材料检测费、建筑工人实名制费未计入。
表-01

## 表-08 分部分项工程和单价措施项目清单与计价表
分部分项工程和单价措施项目清单与计价表
工程名称：兴安盟突泉县2024年第一批大中型水库移民安置区宝石镇宝林村山洪沟治理项目 |  |  |  | 标段：兴安盟突泉县2024年第一批大中型水库移民安置区宝石镇宝林村山洪沟治理项目 |  |  |  | 第 1 页 共 1 页
序号 | 项目编码 | 项目名称 | 项目特征描述 |  | 计量单位 | 工程量 | 金额（元）
[7 empty] | 综合单价 |  | 合价 | 其中
暂估价
整个项目
1 | 040101001001 | 挖一般土方 | 1.土壤类别:三类土 2.挖土深度:1.5m 以内 |  | m3 | 5440
2 | 040103001001 | 回填方 | 1.填方材料品种:三类土 2.填方来源、运距:原土 |  | m3 | 2040
3 | 040103002001 | 余方弃置 | 1.废弃料品种:三类土 2.运距:1Km内 |  | m3 | 5440
4 | 040103001002 | 夯实平整 | 1.密实度要求:分层夯实 2.填方来源、运距:原土 |  | m2 | 10880
5 | 040305003001 | 浆砌块料 | 1.部位:护坡 2.材料品种、规格:片石 3.砂浆强度等级:预拌砂浆M10 |  | m3 | 5440
分部小计
措施项目
本页小计
合 计
注：为计取规费等的使用，可在表中增设其中：“定额人工费”
表—08

## 表-11 总价措施项目清单与计价表
总价措施项目清单与计价表
工程名称：兴安盟突泉县2024年第一批大中型水库移民安置区宝石镇宝林村山洪沟治理项目 |  |  | 标段：兴安盟突泉县2024年第一批大中型水库移民安置区宝石镇宝林村山洪沟治理项目 | [5 empty] | 第 1 页 共 1 页
序号 | 项目编码 | 项目名称 |  | 计算基础 | 费率(%) | 金额(元) |  | 调整费率(%) |  | 调整后金额(元) | 备注
1 | 041109001 | 安全文明施工费
1.1 | 041109001001 | 安全文明施工与环境保护费 |  | 分部分项人工费+技术措施项目人工费 | 0
1.2 | 041109001002 | 临时设施费 |  | 分部分项人工费+技术措施项目人工费 | 0
2 | 041109004001 | 雨季施工增加费 |  | 分部分项人工费+技术措施项目人工费 | 0
3 | 041109007001 | 已完工程及设备保护费 |  | 分部分项人工费+技术措施项目人工费 | 0
4 | 041109003001 | 二次搬运费 |  | 分部分项人工费+技术措施项目人工费 | 0
合 计
编制人（造价人员）： | [6 empty] | 复核人（造价工程师）：
注：1.“计算基础”中安全文明施工费可为“定额基价”、“定额人工费”或“定额人工费+定额机械费”，其他项目可为“定额人工费”或“定额人工费+定额机械费”。 2.按施工方案计算的措施费，若无“计算基础”和“费率”的数值，也可只填“金额”数值，但应在备注栏说明施工方案出处或计算方法。
表-11

## 表-12 其他项目清单与计价汇总表
其他项目清单与计价汇总表
工程名称：兴安盟突泉县2024年第一批大中型水库移民安置区宝石镇宝林村山洪沟治理项目 |  | 标段：兴安盟突泉县2024年第一批大中型水库移民安置区宝石镇宝林村山洪沟治理项目 |  |  | 第 1 页 共 1 页
序号 | 项目名称 |  | 金额(元) | 结算金额(元) |  | 备注
1 | 暂列金额 |  |  |  |  | 明细详见表-12-1
2 | 暂估价
2.1 | 专业工程暂估价 |  |  |  |  | 明细详见表-12-3
2.2 | 材料暂估价 |  | 一 |  |  | 明细详见表-12-2
3 | 计日工 |  |  |  |  | 明细详见表-12-4
4 | 总承包服务费 |  |  |  |  | 明细详见表-12-5
5 | 材料检验试验费
6 | 建筑工程能效测评费
7 | 工程变更及现场签证
8 | 提前竣工（赶工补偿）
9 | 无负荷联合试运转费
10 | 停窝工损失费
11 | 施工期间未完工程保护费
12 | 企业自有工人培训管理费
13 | 建筑工人实名制费
合计 | [5 empty] | —
注：材料（工程设备）暂估单价进入清单项目综合单价，此处不汇总。
表-12

## 表-13 规费、税金项目清单与计价表
规费、税金项目计价表
工程名称：兴安盟突泉县2024年第一批大中型水库移民安置区宝石镇宝林村山洪沟治理项目 |  | 标段：兴安盟突泉县2024年第一批大中型水库移民安置区宝石镇宝林村山洪沟治理项目 |  |  |  | 第 1 页 共 1 页
序号 | 项目名称 |  | 计算基础 |  | 计算基数 |  | 计算费率(%) | 金额（元）
1 | 规费 |  | 社会保险费+住房公积金+水利建设基金+环境保护税
1.1 | 社会保险费 |  | 养老失业保险+基本医疗保险+工伤保险+生育保险
(1) | 养老失业保险 |  | 分部分项人工费+组织措施项目人工费+技术措施项目人工费+分部分项人工费调整+技术措施项目人工费调整 |  |  |  | 0
(2) | 基本医疗保险 |  | 分部分项人工费+组织措施项目人工费+技术措施项目人工费+分部分项人工费调整+技术措施项目人工费调整 |  |  |  | 0
(3) | 工伤保险 |  | 分部分项人工费+组织措施项目人工费+技术措施项目人工费+分部分项人工费调整+技术措施项目人工费调整 |  |  |  | 0
(4) | 生育保险 |  | 分部分项人工费+组织措施项目人工费+技术措施项目人工费+分部分项人工费调整+技术措施项目人工费调整 |  |  |  | 0
1.2 | 住房公积金 |  | 分部分项人工费+组织措施项目人工费+技术措施项目人工费+分部分项人工费调整+技术措施项目人工费调整 |  |  |  | 0
1.3 | 水利建设基金 |  | 分部分项人工费+组织措施项目人工费+技术措施项目人工费+分部分项人工费调整+技术措施项目人工费调整 |  |  |  | 0
1.4 | 环境保护税
2 | 税金 |  | 税前工程造价 |  |  |  | 3
合 计
编制人（造价人员）： |  |  |  | 复核人（造价工程师）：
表-13