## 拘留所
智慧监所（拘留所）设备清单
项目名称：二连浩特市智慧监管平台 |  |  | 单位：万元 |  |  |  |  | 一级 | 一
序号 | 软件及设备名称 | 主要参数 | 单位 | 数量 | 单价 | 总价 | 专业 | 二级 | 1
[8 empty] | 三级 | 1.1
拘留所
一 | 智慧监管实战平台系统
1.1 | 监所信息交互终端、运维管理终端、目录动态维护终端 | 1.CPU：配置≥1颗处理器，核数≥8核，主频≥2.5GHz 2.内存：配置≥64G DDR4，≥8根内存插槽，最大支持扩展至512GB内存 3.硬盘：配置≥1块4T企业级硬盘作为系统盘使用； 4.PCIE扩展：最大可选支持≥4个PCIe扩展插槽； 5.网口：≥4个千兆电口 6.其他接口：配置≥2个前置USB2.0接口，≥4个USB 3.0接口，≥1个VGA口 7.电源：配置550W（1+1）高效冗余电源 | 台 | 3
1.2 | 视频编码传输网关终端 | 1、▲支持与其他第三方平台实现数据接入和业务功能整合。（提供具备CMA标识的检测报告复印件加盖原厂公章佐证） 2、▲支持对管理平台的用户进行合法性认证，只有通过身份认证的用户才能访问管理平台。（提供具备CMA标识的检测报告复印件加盖原厂公章佐证） 3.支持H.264、H.265互转，支持非标码流转码成标准码流； 4.▲支持12路1080P音视频码流变码处理，支持限制传输的视频码流大小，支持根据带宽情况降低视频分辨率或动态调整。（提供具备CMA标识的检测报告复印件加盖原厂公章佐证） 5.支持码流分辨率、码率，帧率压缩； 6.内存≥32GB DDR4 2666Mhz系统内存 7.硬盘≥ 64GB M.2 SSD 8.网口： RJ45千兆自适应网络接口≥4 9.USB接口： USB2.0 ≥ 2，USB3.0 ≥ 2 10.CPU：≥8核8线程，主频≥3.0GHz 11.转发能力≥800Mb | 台 | 1
1.3 | 智能视频诊断终端 | 可对视频图像出现的未联网、无图像、黑屏、标注错、卡顿、重点部位监控未上传、电话号码错误、模糊、偏色、亮度异常等常见故障以及人为干扰等不法行为准确判断并发出报警信息，有效预防因图像质量问题导致的损失，兼容主流厂家的网络视频信号，可同时对16路网络视频进行诊断，也可对不同点位按时间模板进行分时轮巡检测。算力≥16T；CPU处理器4核8线程，主频：2.4GHz，内存：８GB. | 台 | 1
1.4 | 违禁物品检测平台 | 1、12防区，LCD屏 2、功耗 ＜15W 3、外接电源 187V～242V，50/60Hz 4、工作频率 根据安装环境自行调节 5、外形尺寸 (mm)2200(高)x830(宽)x500(深) 6、通道尺寸 (mm)2000(高)x710(宽)x500(深) 7、超高检测灵敏度：可检测到半个回形针大小的金属，不会漏报和串报。 8、智能分辨：能区分铁磁质和非铁磁质金属物品。 9、独创飞物报警功能：金属物体从门中间抛过也会准确报警。 10、超低探测高度：离地2CM以上的金属物体进入检测区域均可报警。 | 套 | 1
1.5 | 监所视频监控软件
1.5.1 | 系统管理软件 | 1、该产品是整个平台系统的重要核心单元，用于与其他第三方平台实现数据接入和业务功能整合；支持公安部颁布的GB/T 28181-2011国家标准协议即《安全防范视频监控联网系统信息传输、交换、控制技术要求》、电力行业国网协议Q／GDW 517.1-2010电网视频监控系统及接口、支持基于SIP标准规范的其他协议、支持定制第三方平台私有协议对接管理。支持500个下级平台注册；支持一键获取所有下级平台的目录资源。 2、企业级高性能平台支持前置硬盘≥1U/4盘位，≥16GB DDR4内存，4个内存插槽，容量最高支持至64G；≥4个千兆网卡； 3、最大可支持1个PCIE 3.0插槽； 4、≥2*USB3.0（后置）、2*USB2.0（前置）接口； 5、≥1*64GB SSD系统盘，4T企业级数据盘，共支持4个3.5/2.5寸SATA硬盘，支持热插拔； 6、Linux嵌入式操作系统，Centos 7.6 64位； 7、功率：电源额定：250W；整机峰值：200W；整机平均：180W； | 模块 | 1
1.5.2 | 视频监控软件 | 一、视频预览 1、支持视频实时预览能力，实现预览窗口布局切换、预览画面自适应及全屏切换； 2、支持云台控制、实时抓图、紧急录像、即时回放、主子码流切换、调用预置点、声音开启和关闭、开启视频增强、广播、画面旋转、打开报警输出等功能； 3、支持智能规则展示的能力； 4、支持配置收藏夹，可选择监控点加入收藏夹中，进行快速查看，收藏夹可共享给其他用户； 5、支持配置轮巡预案，包含公有预案和私有预案，可配置轮巡监控点、定时播放、码流类型、预置点、窗口布局等参数； 二、录像回放 1、支持配置录像计划和录像计划模板，录像计划可配置一般存储和事件存储计划； 2、支持录像回放能力，支持多画面同步回放和异步回放切换、超高倍速回放、分段回放、录像下载、录像剪辑、录像标签、录像抓图、开启视频增强、单帧正放倒放等功能； 三、电视墙 1、支持电视墙场景管理能力，实现场景窗口配置、场景切换计划配置以及轮巡计划的管理； 2、支持上墙控制能力，实现场景一键上墙、场景切换、电视墙切换、监控点上下墙、轮巡控制操作。 | 模块 | 1
1.5.3 | 监控通道授权 | 视频监控点通道接入路数，包含不低于150路监控点位接入授权 | 路 | 60
1.5.4 | 视频联网通信管理协议 | 基于视频通用标准协议（GB/T 28181-2011，GB/T 28181-2016）与外域平台互联互通，实现上级平台对下级平台视频资源点位的操作控制。 1、支持上下级域注册管理能力，实现平台数据级联； 2、支持资源同步能力； 3、支持级联视频点位实时预览、录像回放、录像下载、语音对讲能力； 4、支持级联视频点位设备操作控制能力； 5、支持下级平台推送到本级平台视频点位路数控制能力，通过级联点位授权路数控制。 | 模块 | 1
1.5.5 | 级联监控通道授权 | 级联监控通道授权，不低于150路授权 | 路 | 60
1.5.6 | 对讲管理软件 | 对讲管理模块通过接入多种可视对讲设备，实现监区对讲、对讲录像和事件接收。 1、支持配置对讲分机、室内/外信息交互终端与对讲管理机之间的注册信息，完成主、分机之间的关联，实现设备间的可视对讲； 2、后台录音：系统支持广播、对讲、监听内容录制在平台终端硬盘中，录音文件支持多种方式查询，查询出的录音文件支持导出功能。 3、对讲管理机支持可视对讲、广播、组播、监控等功能； 4、统一管理系统内终端, 主界面显示各终端当前工作状态，远程批量调节终端音量。 | 模块 | 1
1.6 | 运维管理软件
1.6.1 | 运维基础模块 | 提供运维平台基础服务能力，包括运维首页、权限管理、人员管理、故障告警及配置、巡检配置、资源管理以及在线率、录像完好率、视频完好率统计功能等； 1、▲支持针对监控联网相关的核心设备，如平台终端、前端摄像机、视频存储、网络等进行状态自动检测。 （提供具备CMA标识的检测报告复印件加盖原厂公章佐证） 2、▲支持配合视频诊断终端实时监测图像质量，应能对视频图像出现的未联网、无图像、黑屏、卡顿、模糊、偏色、亮度异常、监控位置未上传、电话号码错误等常见故障等异常现象进行自动诊断分析和报警提示。 （提供具备CMA标识的检测报告复印件加盖原厂公章佐证） 3、▲支持对标注异常、标注错误现象进行自动诊断分析和报警提示。 （提供具备CMA标识的检测报告复印件加盖原厂公章佐证） | 套 | 1
1.6.2 | 视频设备运维模块 | 支持监控摄像机、编码设备、存储设备等物联设备运行状态的采集功能，采集指标项包括但不限于在线状态、录像情况、设备运行信息；支持设备使用情况、设备故障情况统计 | 路 | 20
1.6.3 | IT设备运维模块 | 1、支持网络交换机、终端、虚拟机等通用IT设备运行情况的采集，采集内容包括：CPU、内存、磁盘、进程、上下行流量带宽占比。 2、支持数据库（pg、oracle、mysql）的运行状态、表空间等数据采集。 | 个 | 50
1.6.4 | 视频质量诊断模块 | 支持常见摄像机故障的分析、判断和报警功能，检测内容包括信号丢失、图像模糊、对比度、图像过亮、图像偏色、噪声干扰、条纹干扰、视频抖动、视频遮挡等14种常见摄像机故障；支持诊断结果统计 | 路 | 150
1.6.5 | 视频联网运维模块 | 支持大型联网场景下的视频联网运维，包括联网平台稳定性监控、视频调度详情查询、联网资源监控、联网操作记录查询，并提供统计报表 | 套 | 1
1.6.6 | 网络拓扑运维模块 | 支持交换机、终端设备自动发现；支持交换机、终端、摄像机拓扑可视化监控展现；支持拓扑告警信息查看和处理；支持的单个设备线路查看；支持拓扑编辑 | 套 | 1
1.6.7 | 联网诊断模块 | 一、今日黄牌 支持接收上级部门下发的黄牌情况 支持以列表或者饼状图的方式展示监所黄牌情况。 二、诊断结果 支持自动巡查监所联网情况，应包含在用监所监控未上传或不可看的、重点部位缺失、图像卡顿、遮挡或拧歪摄像头、图像模糊和模糊和逾24小时未回复“黄牌”/指令/整改通知处置结果等六类问题。 支持以列表和可视化的方式展示监所联网诊断结果 支持复核监所诊断结果，可录入处置方式和上传相关处理附件。 支持以诊断结果类型筛选诊断结果。 三、总队下发的通知 支持接收总队下发的通知，并以列表的方式展示问题类型、扣分分值、问题说明、下发时间和问题附件。 支持复核并回复总队下发的通知。 四、历史诊断问题 支持查看总队下发问题和黄牌详情，应包含问题和黄牌信息描述、监所复核信息和总队确认信息。 支持预览总队下发的问题涉及的监控点。 支持查看监所联网诊断详情，应包含截图信息、监控点位名称、监控点编码、诊断时间、扣分分值和问题类型以及监所符合信息等，支持下载复核附件。 | 套 | 1
1.6.8 | 联网标定模块 | 1、▲支持根据《全国公安监所监控联网白皮书》中各类型监所监控位置类型编码及说明，支待对监所监控标定分类上传，实现监所值班室或监控室电话信息上传申报。 （提供具备CMA标识的检测报告复印件加盖原厂公章佐证） 2、▲监控位置类型包括：男监室、男放风场、女监室、女放风场、通道（巡视通道）、监控室（包含监控室前、监控室后）、未成年人监室、未成年人风场、过渡监室、过渡风场、单人监室、单人放风场、管教室、讯问室、律师会见室、接待大厅、AB门、医疗用房（包含治疗用房、药房）、收押室、家属会见室、电教室、办公室、未分类（预留）、 住院病房、 伙房（包含伙房加工、伙房仓库、留样间）、大门（包含与社会面接触的大门、小门、防疫检查岗）、监区围墙（包含东、南、西、北内围墙）、其他等组织区域分类。 （提供具备CMA标识的检测报告复印件加盖原厂公章佐证） 3、▲支持根据选择的通道设备树进行标定通道信息：包括通道名称、所属区域、位置类型、当标定监控位置类型为监室（包括男监室、女监室、未成年监室、单人监室、过渡监室）应能设置所属监室号。 4、支持依照监控位置类型对通道树形图进行筛选。 5、支持通道设备树形结构按监控位置类型展示。 6、支持值班室信息（包括值班室电话、值班室类型，其中类型包含总控与分控）的增加、删除、修改、查询，支持信息上报。 7、支持标定数据手动更新后自动同步至上级平台。 8、支持通过导入规则模板进行监控通道标定分类的导入，具有导入文字提示信息。 9、支持视频查看权限配置，支持选择区分人员性别或不区分人员性别查看标定通道信息。 10、支持在标定记录页面查看所有的监控通道标定记录，支持查看详情信息。 11、支持在标定记录页面依照不同单位类型对监控位置类型变动记录进行筛选，支持查看某一天的变动记录，支持查看某一监管单位的变动记录，并支持导出记录。 12、▲在标定记录页面中，若当天该监控位置通道数较上一日的监控位置通道数有所减少时，则用红色标记并展示减少数量，若较上一日有增加，则用绿色标记并展示增加数量。 （提供具备CMA标识的检测报告复印件加盖原厂公章佐证） 13、▲在统计页面应能根据日期、省总队、市支队、监管单位、单位类型、监控合计、监控位置等类型进行标定记录查询，支持查询结果导出。 （提供具备CMA标识的检测报告复印件加盖原厂公章佐证） 14、支持通过修改时间段、监管单位、监控位置、值班电话（全部、已填报、未填报）进行标定记录查询，查询结果包括监管单位、修改时间、通道名称、监控位置、值班电话、支队值班电话、值班室电话、实时视频（包含基础信息、当前单位实时视频）、阅读确定信息；并支持导出标定记录。 15、▲支持按照总队、支队、所（看守所、拘留所、戒毒所、强制医疗所）进行标定信息统计汇总，信息详情包括：省总队、市支队、监管单位、缺失监控位置、监控合计及各监控位置类型统计数量。 （提供具备CMA标识的检测报告复印件加盖原厂公章佐证） 16、▲支持对缺失标定信息的单位进行下发督导，下发督导方式支持选择文字指令与整改通知。 （提供具备CMA标识的检测报告复印件加盖原厂公章佐证） 17、▲支持根据监管单位、监控位置类型对标定信息进行筛选查询 ，支持省总队、市支队、监管单位、监控位置、应标定数、已标定数、标定完整率（未达到100%标红显示），支持模板下载、导入、手动刷新、导出功能。 （提供具备CMA标识的检测报告复印件加盖原厂公章佐证） 18、▲支持导出三类统计表，包括监控位置上传统计报、值班电话明细表、三率统计表。监控位置上传统计表包括总队、支队、看守所、拘留所、戒毒所、强制医疗所六大类型，监控位置详细信息包括省、市、监管单位、监所类型、监控合计、监控位置类型；值班电话明细表详细信息包括省、市、监管单位、电话、主控／分控；三率统计表详细信息包括监管单位名称、上传率、覆盖率、电话直通率。 （提供具备CMA标识的检测报告复印件加盖原厂公章佐证） 19、支持设定标定结果上传方式（包括自动上传、手动上传、定点上传），选择定点上传后需要设定上传时间。 20、支持设定标定消息提醒；选择接收后需选择接收提醒的用户角色，相应角色应能收到标定的消息提醒。 21、支持更新单位信息设置，应能对监管单位标定信息进行增加、删除、修改、查询操作，其中监管单位标定信息包括数据库地址、用户名、数据库类型、获取状态、平台版本；支持监管单位获取下级单位的通道标定信息；支持导出监管单位更新记录。 | 套 | 1
1.7 | 互联网及终端
1.71 | 互联网工作站 | 1.国产化CPU，性能≥KX-U6780A； 2.内存≥8GB； 3.硬盘≥256GB SSD 4.显示器≥23.8英寸； 5.显卡≥2G独显R7 430； | 台 | 5
1.72 | 桌面型摄像机 | 1.≥200万USB电视摄像机 2.≥200万CMOS 3.图像清晰，细腻，最高分辨率≥1920 × 1080 4.低照度≤0.1 Lux@(F1.2, AGC ON) 5.支持自动电子增益功能，亮度自适应 6.内置麦克风，拾音清晰 7.支持Type-A接口，标准USB2.0协议，免驱设计，即插即用 | 台 | 5
1.73 | 音柱 | 1.一体化壁挂式设计，网络音频解码、高性能D类功放及5.25寸全频喇叭三合一 2.同时支持本地音频采集（蓝牙/3.5 mm音频输入）播放，适配各类场景应用 3.支持NTP自动校时，系统时间与终端自动同步，确保多设备播放同步和定时任务准时执行 4.支持TTS语音合成和文本广播，自然流畅的标准男女双声可选 5.麦克风类型：MEMS 6. 阵列数量≥2 7. 频率响应：100 Hz~20 kHz 8.额定功率：10 W 9. 频率响应：100 Hz~20 kHz 10. 信噪比：83 dB 11.网口≥1个RJ45 10 M/100 M 自适应以太网口 12. 音频输入：3.5 mm音频接口 ≥1 | 台 | 5
1.8 | 监所督导会商终端
1.81 | 视频会议终端 | 视频会商管理：接收公安部/总队对基层监所进行督导会商、远程会议、指挥调度、远程培训要求。支持对下级监所进行督导会商、远程会议、指挥调度、远程培训等功能。≥1个高清云台摄像头、≥1个360度全向麦克风、≥1个智能高清视频终端。支持1080P分辨率处理能力，用于音视频编解码、双流发送，音视频输入输出。 | 台 | 1
1.82 | 会议平板 | 1.屏幕尺寸：≥75英寸 2.显示：分辨率3840×2160@60Hz，显示比例16:9 ，兼容 4:3、16:10；整机屏幕占比大于90%，色深 10bit，可视角度≥178°，NTSC色域≥90%，亮度≥350cd/m²；静态对比度≥5000:1，动态对比度≥1000000:1；系统响应时间≤6 ms，刷新率≥60Hz；需提供带有 CNAS、CMA标识的第三方检测报告复印件证明 3.抗蓝光：屏幕具有蓝光护眼模式，可以调整屏幕的色温 4.摄像头视场角：视场角对角线≥120°，水平≥110°，垂直：≥75° 5.麦克风：内置全指向 8 阵列麦，支持360°拾音， 拾音距离不小于15m； 6.智能音幕：支持智能音幕功能，有效解决噪音干扰问题；支持全双工语音通信，回声消除智能降噪和语音识别功能， 对准设备麦克风发布命令， 可进行基本软件控制与硬件控制与文件检索 7.硬件参数：CPU不低于8核，最高主频不低于2.4GHz；GPU: 性能不低于ARM Mali-G610 MC4，NPU不低于6TOPS AI算力；RAM内存不低于8GB，ROM存储不低于128GB 8.无线通信模块 ：内置双 WiFi 模块，支持双发双收，收发均支持2.4G和5.8G双频段 9.接口：视频输入接口 HDMI2.0 IN （4K@60Hz）≥2路； 视频输出接口 HDMI OUT（4K@60Hz）≥1 路； HDMI环通接口可将会议平板的声音和画面内容进行外接共享，且输出分辨率最大支持4K向下兼容；音频输入接口 LINE IN≥1 路；音频输出接口LINE OUT ≥1 路； 10.接口：前置 USB Type-A≥2，USB Type-C≥1，后置USB≥2，支持双系统切换，前置接口、后置接口 、Android、OPS 上均支持3.0。 11.NFC功能：整机配置NFC感应模块，可与支持NFC功能的移动设备实现触碰投屏、文件快传等操作； | 台 | 1
二 | 视频智能分析系统
2.1 | 智能网络筒型摄像机 | 1.主码流≥2560x1440 2.最低照度彩色不大于0.005 lx。 3.补光距离不小于30米。 4.动态范围不小于106dB。 5.信噪比不小于62dB。 6.需支持IP67防尘防水。 7.需支持DC12V供电，且在不小于DC12V±30%范围内变化时可以正常工作。 8.支持场景变更侦测，区域入侵侦测，越界侦测，进入区域侦测，离开区域侦测，物品遗留侦测，物品拿取侦测，徘徊侦测，停车侦测，人员聚集侦测，快速移动侦测；音频异常侦测，音频陡升侦测，音频陡降侦测 | 台 | 3
2.2 | 摄像机支架 | 壁装支架 | 台 | 3
2.3 | 智能网络半球摄像机 | 1、1/2.8英寸不低于500万像素CMOS传感器 2、最大支持分辨率不低于2592*1944 3、具备不少于1个RJ45接口、一个RS485接口、1个复位键、1个SD卡槽、1个内置扬声器、2个内置麦克风；具有1路音频输入、1路音频输出、2路报警输入、1路报警输出 4、支持H.265、H.264（Main Profile，High Profile，Baseline Profile）、M-JPEG视频编码 5、分辨力彩色：≥1900TVL（分辨率为2592*1944，帧率为30fps，码率为4Mbps） 6、具有畸变矫正、远端放大功能 7、最低照度不低于：彩色：0.002Lux（AGC ON @F1.6），黑白：0.001Lux（AGC ON @F1.6） 8、水平不低于160°，垂直不低于100° 9、支持强光抑制、背光补偿、数字降噪、透雾、电子防抖、场景模式设置、走廊模式 10、可选择手动或自动转换彩色/黑白模式 11、▲至少具有不低于14颗红外补光灯，4颗白光灯； 红外灯亮度至少支持10级可调，红外灯开启时，可根据被摄物体的距离自动调节红外光功率强度。 白光灯可选择常亮或警戒联动闪烁，应具备10级亮度可调（ 提供具备CMA标识的检测报告复印件加盖原厂公章佐证） 12、红外距离≥15米 13、应具有抗丢包（5%）处理能力 14、支持基础智能分析功能，如绊线、进入区域、滞留区域、离开区域、物品遗留、物品丢失、奔跑、人数统计、人员聚集等 15、支持监管智能分析功能，如睡岗、人员起身、攀高、单人讯问/无人看管、滞留、离岗、单人独处、隔窗递物、人群聚集等，并支持根据不同的时间段设置不同的规则 16、▲具备警戒功能，报警时可触发声音和/或白光警戒提示（提供具备CMA标识的检测报告复印件加盖原厂公章佐证） 17、▲可根据热度信息生成热度图，并通过不同颜色标示不同热度（提供具备CMA标识的检测报告复印件加盖原厂公章佐证） 18、支持人脸抓拍功能，单画面最多可同时检测抓拍8张人脸 19、在DC（12±20%）V供电条件下正常工作，支持POE供电 20、防护等级不低于IP67，防暴性能不低于IK10 | 台 | 5
2.4 | 智能录像机 | 1.具有≥1个HDMI接口、≥1个VGA接口、≥2个RJ45千兆网络接口、可内置≥8个SATA接口硬盘； 2.可接入1T、2T、3T、4T、6T、8T、10T、12TB、14TB、16TB、18TB容量的SATA接口硬盘； 3.可接入≥32路分辨率为1920×1080的视频图像；支持最大接入带宽≥160Mbps，最大存储带宽≥128Mbps，最大转发带宽≥48Mbps； 4.预览分辨率支持：8160×3616、8208×3072、8160×2304、6912×2800、5760×1696、5520×2400、4096×2160、4000×3000、3072×3072、4096×2160、3840×2160、2560×2560、2560×1440、1920×1080、1280×960、1280×720、704×576帧率均为25帧/秒； 5.可同时解码输出≥24路H.265编码、30fps、1920×1080格式的视频图像，或同时解码输出≥8路 H.265编码、25fps、4096×2160或者3840×2160格式的视频图像，或同时解码输出6路 H.265编码、20fps、4000×3000格式的视频图像，或同时解码输出≥2路H.265编码、25fps、8160×3616格式的视频图像； | 台 | 4
2.5 | 硬盘 | 8TB，3.5英寸 SATA 3.0接口 转速≥5400RPM 缓存≥256MB | 台 | 36
2.6 | 异常行为探测预警装备 | 1、智能分析：支持周界、绊线、双绊线、逆行、物品遗留、物品丢失、倾斜/垂直人数统计、人脸检测、视频诊断、值班室值岗、监舍值岗、单人询问、无人值守、人员滞留、人数异常、单人独处、智能审讯、执法检人、人员限高、递物检测、人员起身、剧烈运动、人群聚集、场景分类、人员摔倒、违禁品（手机）检测、拨打电话、吸烟检测、睡岗检测、对象离席、人形检测、询问超时、肢体接触、民警警服检测、识别服检测、教育队列、玩手机、睡觉异常（蒙头睡觉/睡觉不露手）、音频丢失检测等 2、接入带宽：≥320Mbps 3、支持调整智能分析规则的灵敏度，减少因天气、光线等环境因素变化带来的视频分析误差 4、支持主流品牌网络视频编码器、网络摄像机等设备，支持私有SDK、ONVIF、GB/T28181、RTSP等协议设备 5、智能分析每路视频通道最多可设置8种规则算法，最大轮巡数1000点位 6、支持≥2个HDMI输出，支持≥2个RS485接口，1个RS-232接口 7、最大支持对≥32路标准H.264、H.265、S+265码流实时分析，最大支持对16路标准H.264、H.265、S+265码流诊断 8、算力：≥16T，支持≥1路音频输入，≥1路音频输出 9、支持≥4路报警输出，≥16路报警输入 10、支持≥2个千兆以太网口，≥5个USB接口，支持≥8个SATA接口，≥1块4T机械盘 11、支持实时浏览，其中IE支持1/4/9/16画面；UI支持1/2/3/4画面 12、支持智能分析、智能诊断、场景分类三种服务类型 13、支持诊断算法、场景分类算法，最大轮巡询数50000点位 14、平台最大可配置≥64个诊断模板，IE可设置10个诊断模板 15、图像格式支持8MP、5MP、4MP、3MP、1080P、720P不同画质清晰度的分析 16、分析检测出异常情况后，将报警信息上传管理平台，实现各种预案联动响应 17、智能诊断：场景变换、黑白图像、对比度异常、视频抖动、条纹干扰、人为干扰、亮度异常、清晰度异常、噪声检测、色度异常、画面冻结、信号缺失、卡顿检测 18、智能场景：放风场、监控室、通道、提讯室、监室、办公室 | 台 | 1
三 | 项目配套设备
3.1 | 接入交换机 | 48个10/100/1000BASE-T以太网端口,4个万兆SFP+,交流供电 | 台 | 3
3.2 | 汇聚交换机 | 1、交换容量4.6T，包转发1600Mpps 2、10GE光口48个，万兆多模模块48个， 3、为了提高设备散热性能，支持可插拔风扇框，风扇框个数4； | 台 | 1
3.3 | 核心交换机 | 1.配置：可用千兆电接口数量≥24，复用的千兆光口数量≥8，非复用万兆光接口数量≥4，支持1个扩展槽位，支持40G（QSFP+）端口 2.支持独立的console管理串口，≥1个带外管理口 3.支持USB拷贝文件、MicroUSB登陆设备功能 4.支持模块化电源数量≥2，模块化风扇数量≥2 5.交换容量≥756Gbps/7.56Tbps 6.转发性能≥222Mpps/396Mpps 7.设备内存容量≥2048Mbytes，端口平均转发时延≤3us | 台 | 1
3.4 | 系统集成 | 网线、光纤、机柜、辅材、施工，负责不同软硬件、系统、数据和服务之间的有效集成、配置、安装部署和协调管理，保障项目顺利交付 | 项 | 1

## 看守所
智慧监所（看守所）设备清单
项目名称：二连浩特市智慧监管 |  |  | 单位：万元 |  |  |  |  | 一级
序号 | 设备及软件名称 | 主要参数 | 单位 | 数量 | 单价 | 总价 | 专业 | 二级
三级
看守所
一 | 智慧监管实战平台系统
1.1 | 监所信息交互终端、运维管理终端、目录动态维护终端 | 1.CPU：配置≥1颗处理器，核数≥8核，主频≥2.5GHz 2.内存：配置≥64G DDR4，≥8根内存插槽，最大支持扩展至512GB内存 3.硬盘：配置≥1块4T企业级硬盘作为系统盘使用； 4.PCIE扩展：最大可选支持≥4个PCIe扩展插槽； 5.网口：≥4个千兆电口 6.其他接口：配置≥2个前置USB2.0接口，≥4个USB 3.0接口，≥1个VGA口 7.电源：配置550W（1+1）高效冗余电源 | 台 | 3
1.2 | 视频编码传输网关主机 | 1.CPU：≥8核8线程，主频≥3.0GHz 2.转发能力≥800Mb； 3.支持H.264、H.265互转，支持非标码流转码成标准码流； 4.▲支持12路1080P音视频码流变码处理，支持限制传输的视频码流大小，支持根据带宽情况降低视频分辨率或动态调整。（提供具备CMA标识的检测报告复印件加盖原厂公章佐证） 5.支持码流分辨率、码率，帧率压缩； 6.内存≥32GB DDR4 2666Mhz系统内存 7.硬盘≥ 64GB M.2 SSD 8.网口： RJ45千兆自适应网络接口≥4 9.USB接口： USB2.0 ≥ 2，USB3.0 ≥ 2 10、▲支持与其他第三方平台实现数据接入和业务功能整合。（提供具备CMA标识的检测报告复印件加盖原厂公章佐证） 11、▲支持对管理平台的用户进行合法性认证，只有通过身份认证的用户才能访问管理平台。（提供具备CMA标识的检测报告复印件加盖原厂公章佐证） | 台 | 1
1.3 | 智能视频诊断终端 | 可对视频图像出现的未联网、无图像、黑屏、标注错、卡顿、重点部位监控未上传、电话号码错误、模糊、偏色、亮度异常等常见故障以及人为干扰等不法行为准确判断并发出报警信息，有效预防因图像质量问题导致的损失，兼容主流厂家的网络视频信号，可同时对16路网络视频进行诊断，也可对不同点位按时间模板进行分时轮巡检测。算力≥16T；CPU处理器，核8线程，主频2.4GHz，4.内存８GB。 | 台 | 1
1.4 | 违禁物品检测 | 1、12防区，LCD屏 2、功耗 ＜15W 3、外接电源 187V～242V，50/60Hz 4、工作频率 根据安装环境自行调节 5、外形尺寸 (mm)2200(高)x830(宽)x500(深) 6、通道尺寸 (mm)2000(高)x710(宽)x500(深) 7、超高检测灵敏度：可检测到半个回形针大小的金属，不会漏报和串报。 8、智能分辨：能区分铁磁质和非铁磁质金属物品。 9、独创飞物报警功能：金属物体从门中间抛过也会准确报警。 10、超低探测高度：离地2CM以上的金属物体进入检测区域均可报警。 | 套 | 1
1.5 | 身份证读卡器 | 1.可读取二/三代居民身份证、港澳台居民居住证、外国人永久居留身份证的信息； 2.兼容ISO 14443-A标准，可识别IC卡和CPU卡序列号； 3.通信接口：USB2.0接口 4.工作电压：DC 5V； 5.读卡类型：Mifare卡;CPU卡序列号;二/三代居民身份证; 6.提示声音：蜂鸣器 7.工作温度：-20℃～65℃ | 台 | 1
1.6 | 数字照片采集设备 | 1.设备采用≥3.97英寸LCD显示屏，屏幕流明度≥350cd/㎡，分辨率不小于480*800 2.具有用户卡号、指纹、人脸等用户信息采集登记。 3.设备采用高清双目宽动态相机（可见光摄像头*1，红外摄像头*1），最大分辨率≥1920×1080。 4.设备本地用户库存储容量≥2000张，支持每个用户≥10张卡信息登记。 | 台 | 1
1.7 | 会见监控室管理平台 | 1、采用嵌入式安卓操作系统、一体化结构设计，触摸式操作； 2、内置高清触控显示屏、手柄话筒、扬声器、麦克风、高清摄像头及耳麦接口； 3、内置摄像头像素不低于200W，且视角不小于120°； 4、显示屏分辨率不低于1920*1080，尺寸不低于15英寸； 5、具有标准网络接口，采用IP网络通讯； 6、支持设置会见窗口的通话时长和语音提示内容，并支持单个和批量设置； 7、支持对会见通话预设多条插播语音，插播的时间点可以设置，插播的语音内容支持以自定义文字的形式和预录音文件的形式两种方式配置； 8、支持对会见过程的管控，可接通、暂停、插话、切断窗口的会见； 9、支持选择多个会见窗口进行自动循环监听监视； 10、支持实时监听监视任意会见窗口，可同屏同步播放会见双方的通话内容及双方的面部表情及上半身视频画面； 11、支持显示会见窗口的数量和会见状态，会见状态包括通话状态、会见开始结束时间及会见人员信息； 12、支持显示会见窗口终端设备的在线状态，并可对会见窗口名称编辑修改； 13、支持显示会见窗口终端设备的故障提示信息； 14、支持会见记录查询，可根据时间、姓名、编号等条件搜索查询会见记录； 15、支持查询播放会见的录音录像文件，可同屏同步播放会见双方的通话内容及双方的面部表情画面； 16、支持对系统内的窗口会见终端或监听主机进行单个或批量升级软件； | 台 | 1
1.8 | 录音录像管理平台 | 1.B/S架构：采用B/S架构，通过浏览器可远程访问终端。 2.通话记录：支持网页远程访问并查询通话记录。 3.文件管理：支持对录音录像文件集中管理、统计查询。 4.在线播放：支持网页远程在线播放录音录像文件。 5.在线导出：支持导出通话记录功能。 6.批量下载：支持批量导出录音录像文件功能。 7.人员管理：支持操作人员权限管理。 | 套 | 1
1.9 | 录音录像管理终端硬件，电教系统终端硬件 | 1.CPU：配置≥2颗，核数≥8核，主频≥2.1GHz 2.内存：配置≥64G DDR4，8根内存插槽 3.硬盘：配置≥1块4T企业级硬盘作为系统盘使用； 4.PCIE扩展：支持≥4个PCIE扩展插槽 5.网口：板载≥2个千兆电口 6.其他接口≥1个RJ45管理接口，≥2个USB 3.0接口，≥2个USB2.0接口，≥1个VGA接口 7.电源：标配550W（1+1）高效铂金CRPS冗余电源 | 台 | 2
1.1 | 监所信息交互终端（硬件）
1.10.1 | 仓内交互屏 | 1、监视监听：通过中心话筒对指定交互终端进行监视监听，被监管方无任何察觉； 2、根据实际需求可选配功能管理模块（调监换床、出入登记、清监记录、三固定表、监区概况、信息公告、公示信息、风险及动态、日历、可视对讲、广播、监听监视、报警提醒、解除报警、媒体点播、心情记录、预约申请、点名签到、服刑人员个人信息、讲评登记、协查通报、亲情视频、违规处理、监内消费）； 3、存储容量：本地支持≥5000人脸库，≥25000张卡，≥5000枚指纹 4、认证方式：支持人脸、刷卡（IC卡、CPU卡序列号、身份证序列号）、指纹 5、通信方式：有线网络 6、硬件接口：RJ45≥1 7、安装方式：嵌入式底盒安装 8、.供电方式：DC 12V /标准POE 9、防拆报警：交互终端被暴力拆除时，可对分控室、监控中心进行报警提示； 10、设备具备读卡功能，可支持IC卡，M1卡等多种卡识别； 11、操作系统≥android 7.1操作系统 12、屏幕尺寸≥10英寸防暴电容触摸屏 13、屏幕分辨率≥1280*800 14、摄像头参数≥内置1300万像素摄像头，支持宽动态 | 台 | 15
1.10.2 | 仓内交互屏支架 | 仓内交互屏支架 | 台 | 15
1.10.3 | 监仓屏 | 1.设备采用音频阵列输入，可支持远距离的音频拾音； 2.人脸识别：支持智能终端比对人员的人脸特征信息； 3.设备具备读卡功能，可支持IC卡，M1卡等多种卡识别； 4.呼叫对讲：可呼叫指挥中心主机、值班管理主机和监室终端，可进行双向可视对讲； 5.支持Web管理，支持参数配置、系统维护、视频预览等功能； 6.根据实际需求可选配功能管理模块（调监换床、出入登记、清监记录、三固定表、监区概况、信息公告、公示信息、风险及动态、日历、可视对讲、广播、监听监视、报警提醒、解除报警、媒体点播、心情记录、预约申请、点名签到、服刑人员个人信息、讲评登记、协查通报、亲情视频、违规处理、监内消费）； 7.操作系统≥android 7.1操作系统 8.屏幕尺寸≥15.6英寸高清显示屏 9.屏幕分辨率≥1920*1080 10.摄像头参数≥200万双目超清摄像头，支持宽动态 11.认证方式：支持人脸、刷卡 12.通信方式：有线网络 13.供电方式：DC 12V /标准POE | 台 | 15
1.10.4 | 监仓屏支架 | 监仓屏支架 | 台 | 15
1.10.5 | 管理终端 | 1.操作系统≥android 7.1操作系统 2.屏幕尺寸≥10.1英寸IPS彩色触摸屏 3.屏幕分辨率≥1280*800 4.摄像头参数≥CMOS 500W像素，可开关 5.操作方式：触摸屏幕+触摸按键 6.供电方式：DC 12V /标准POE 7.设备功耗：≤12W 8.工作温度：-10℃-＋50℃ 9.工作湿度：10%-90% 10.防护等级≥IP54，室内使用 | 台 | 1
1.11 | 监所信息交互终端软件
1.11.1 | 系统管理软件 | 1、平台具备智能巡视功能，主要分为：实时视频巡视、列表分类巡视、历史视频巡视等3种不同的巡视方式。 2、平台配合智能分析终端或带智能分析的摄像机使用，具备视频智能行为分析功能，可对值班民警进行实时监控，当值班民警离岗超过设定时长会触发行为分析报警。 3、平台具备电视墙同步显示，管理客户端显示内容可以实时投送电视墙显示。 4、平台具备设置门禁在非正常时间段内采用远程申请开门，普通时间段采用刷卡直接开门。 5、▲平台具备电子地图功能，支持设备点位标注（摄像机、门禁、报警、对讲）；支持设备报警联动（闪烁、居中，视频弹出）；可显示监室风险情况，分级分色预警；可选择设备快速查看对应监室信息（在押人员、实时视频）；支持电子地图上的摄像机显示视频；支持控制电子地图上的门禁本地申请远程开门、远程开门。 （提供具备CMA标识的检测报告复印件加盖原厂公章佐证） 6、▲平台具备巡更功能，支持设置巡更相关路线和计划；支持给已添加的路线分配相关巡更人员。按照排班日期、巡更时间等条件设置巡更任务排班计划；支持异常频次分析：对未巡、漏巡、晚巡、巡更超时次数排名统计。 （提供具备CMA标识的检测报告复印件加盖原厂公章佐证） 7、平台具备监舍控制功能，支持对监舍一键通、断电；一键对讲。 8、平台具备强电控制定时批量控制功能，可批量操作强电设备的打开、关闭操作。支持设置定时批量全开或全关和定时生效功能，定时控制对应的强电批量全开或全关。 9、▲平台具备AB门管控功能，支持显示AB门识别结果、防误放识别结果；支持显示AB门视频通道信息：A门外通道、B门外通道、AB门内两个通道实时视频 支持显示AB门人脸比对信息：（提供具备CMA标识的检测报告复印件加盖原厂公章佐证） | 模块 | 1
1.11.2 | 视频监控软件 | 一、视频预览 1、支持视频实时预览能力，实现预览窗口布局切换、预览画面自适应及全屏切换； 2、支持云台控制、实时抓图、紧急录像、即时回放、主子码流切换、调用预置点、声音开启和关闭、开启视频增强、广播、画面旋转、打开报警输出等功能； 3、支持智能规则展示的能力； 4、支持配置收藏夹，可选择监控点加入收藏夹中，进行快速查看，收藏夹可共享给其他用户； 5、支持配置轮巡预案，包含公有预案和私有预案，可配置轮巡监控点、定时播放、码流类型、预置点、窗口布局等参数； 二、录像回放 1、支持配置录像计划和录像计划模板，录像计划可配置一般存储和事件存储计划； 2、支持录像回放能力，支持多画面同步回放和异步回放切换、超高倍速回放、分段回放、录像下载、录像剪辑、录像标签、录像抓图、开启视频增强、单帧正放倒放等功能； 三、电视墙 1、支持电视墙场景管理能力，实现场景窗口配置、场景切换计划配置以及轮巡计划的管理； 2、支持上墙控制能力，实现场景一键上墙、场景切换、电视墙切换、监控点上下墙、轮巡控制操作。 | 模块 | 1
1.11.3 | 监控通道授权 | 视频监控点通道接入路数，包含不低于150路监控点位接入授权 | 路 | 150
1.11.4 | 视频联网通信管理协议 | 基于视频通用标准协议（GB/T 28181-2011，GB/T 28181-2016）与外域平台互联互通，实现上级平台对下级平台视频资源点位的操作控制。 1、支持上下级域注册管理能力，实现平台数据级联； 2、支持资源同步能力； 3、支持级联视频点位实时预览、录像回放、录像下载、语音对讲能力； 4、支持级联视频点位设备操作控制能力； 5、支持下级平台推送到本级平台视频点位路数控制能力，通过级联点位授权路数控制。 | 模块 | 1
1.11.5 | 级联监控通道授权 | 级联监控通道授权，不低于150路授权 | 路 | 150
1.11.6 | 对讲管理软件 | 对讲管理模块通过接入多种可视对讲设备，实现监区对讲、对讲录像和事件接收。 1、支持配置对讲分机、室内/外信息交互终端与对讲管理机之间的注册信息，完成主、分机之间的关联，实现设备间的可视对讲； 2、后台录音：系统支持广播、对讲、监听内容录制在终端硬盘中，录音文件支持多种方式查询，查询出的录音文件支持导出功能。 3、对讲管理机支持可视对讲、广播、组播、监控等功能； 4、统一管理系统内终端, 主界面显示各终端当前工作状态，远程批量调节终端音量。 | 模块 | 1
1.11.7 | 勤务基础软件 | 监所勤务基础模块，提供被监管人员档案、监区目录、监室配置等勤务应用基础配置支撑能力。 1、支持以信息类型及发送时间对信息发布数据进行查询。其中信息类型筛选条件包含：全部、通知型、签收型、回复型。 2、支持以序号、发送人、发送时间、信息标定、信息类型、反馈情况、操作字段呈现信息发布结果。 3、支持查看每条数据的发布详情，支持查看最新的反馈情况。 4、支持以信息类型，发送人、发送时间为查询条件，查询信息接收情况。 5、支持以序号，发送人，发送时间信息标题，信息类型，状态，操作字段对查询结果进行呈现 6、支持查看信息接收数据的详情。 | 模块 | 1
1.11.8 | 日常管理软件 | 监所日常管理应用模块，提供监室的日常管理相关功能： 1、支持查看被监管人员从入所到出所整体业务的档案信息。包括被监管人员基本信息、提讯会见信息、医疗档案信息、管理教育信息、被监管人员背景信息、案件信息等。 2、支持显示监所从建所开始整体情况数据信息。包括监所基本信息、情报信息、队伍情况、监控联网信息、今日情况、人员静态信息等。 | 模块 | 1
1.11.9 | 监室点名软件 | 监室人脸点名模块，可通过配置点名计划和终端语音提示，引导被监管人员自助完成每日点名。 1、支持监室人脸点名 1）支持设置监室点名模板。 2）支持设置自动点名时间：比如早点名、晚点名时间点设置，到点名时间后，平台会自动启动点名设备进行监室点名。 3）支持设置点名监室：可设置对哪些监室进行自动点名，对需要重点关注的监室或风险人员所在的监室可设置多个点名时间，做到定时清点重大风险人员。 2、支持劳动场所点名 1）值班民警：显示值班民警头像、姓名、警号和值班人数。按照劳动场所内布置的识别相机做统计，进入劳动场所识别到民警计数加1，被劳动场所以外的相机识别到计数减1。 2）人员考勤：显示统计时间段内的应到人数、实到人数和未到人数。数据刷新按照设定的统计时间间隔进行周期性刷新。 3）未到人员：显示未到人员头像、姓名、监区、监室号以及未到原因 3、支持增加人脸频次报警，监区外某个区域多次识别到某个被监管人员时，产生人脸识别频次报警，可进行预警提醒。 4、支持人脸分时分区管控，可进行统一展现和处理。 | 模块 | 1
1.11.10 | 违规管理软件 | 1、支持对值班律师工作情况、依法收押、交付监狱执行情况、扫黑除恶专项斗争、协助破案情况、拘留所情况、每日概况、单独关押、加戴械具、队伍情况、监所概况、监所监控联网情况等进行信息填报。 2、支持对值班律师工作情况、依法收押、交付监狱执行情况、扫黑除恶专项斗争、协助破案情况、拘留所情况、每日概况、单独关押、加戴械具、队伍情况、监所概况、监所监控联网情况等进行信息查询。 | 模块 | 1
1.11.11 | 消费管理软件 | 所内消费管理模块，可由被监管人员自助挑选商品下单，让民警快速完成商品统计和发放。 1、支持被监管人员账户管理功能，支持随被监管人员收押自动创建被监管人员账户，支持对账户进行充值、退款、转账、冲正、消费限额、消费限制，以及账户冻结等操作，支持查看账户信息，包括充值、消费明细等； 2、支持商品管理功能，提供商品新增、删除、修改、查询等功能，支持商品批量导入和导出，支持商品上下架及价格和限购数量的设置； | 模块 | 1
1.11.12 | 医疗管理软件 | 医疗管理模块，可记录被监管人员入所体检及在所期间的健康和医疗诊断数据： 1、远程医疗 保障被监管人员在监所内的身体健康，支持预约就医申请，查看被监管人员的医疗申请，进行审核。 2、历史病例记录 进行医疗档案电子化管理，记录会诊情况，保留历史病例等记录和文件，保证被监管人员在监所内的合法就医权益。 | 模块 | 1
1.11.13 | 室内信息交互终端授权 | 室内交互终端接入数量，部署室内信息交互终端软件： 1、统一管理系统内所有终端设备，包括寻呼话筒，对讲终端，智能终端、广播终端和接口设备。 2、即时显示各类终端运行状态，如登录IP地址、音量、任务状态，可远程调节所有终端音量。 3、配置各类终端参数：终端名称、广播权限（操作范围、优先级)、对讲权限（呼叫范围、优先级)、监听权限（监听范围）等。 4、具有实时采播和定时采播功能，可通过声卡向指定终端广播音乐或通知。 5、包含调监换床、出入登记、清监记录、三固定表、监区概况、信息公告、公示信息、日历、可视对讲、广播、监听监视、报警提醒、解除报警、媒体点播、心情记录、预约申请、监室点名、值班签到（罪犯/在押人员）、发起点名、民警两下监室签到、民警巡视签到、民警交接班签到、个人信息（罪犯/在押人员）、出入登记、讲评登记、协查通报、亲情视频、违规录入、违规查询、心理测试、生产工具管理、包含心理咨询、谈话教育、物联控制、监内消费(消费预约、消费确认、消费记录、商品评价）、医疗管理（用药情况、药品确认、药品监服）功能。 6、为工作站软件提供数据接口，根据账户授予相应操作权限。 7、媒体库管理：支持音视频文件上传及管理。 | 个 | 15
1.12 | 运维管理软件
1.12.1 | 运维基础模块 | 提供运维平台基础服务能力，包括运维首页、权限管理、人员管理、故障告警及配置、巡检配置、资源管理以及在线率、录像完好率、视频完好率统计功能等； 1、▲支持针对监控联网相关的核心设备，如平台终端、前端摄像机、视频存储、网络等进行状态自动检测。 （提供具备CMA标识的检测报告复印件加盖原厂公章佐证） 2、▲支持配合视频诊断终端实时监测图像质量，应能对视频图像出现的未联网、无图像、黑屏、卡顿、模糊、偏色、亮度异常、监控位置未上传、电话号码错误等常见故障等异常现象进行自动诊断分析和报警提示。 （提供具备CMA标识的检测报告复印件加盖原厂公章佐证） 3、▲支持对标注异常、标注错误现象进行自动诊断分析和报警提示。 （提供具备CMA标识的检测报告复印件加盖原厂公章佐证） | 套 | 1
1.12.2 | 视频设备运维模块 | 支持监控摄像机、编码设备、存储设备等物联设备运行状态的采集功能，采集指标项包括但不限于在线状态、录像情况、设备运行信息；支持设备使用情况、设备故障情况统计 | 路 | 20
1.12.3 | IT设备运维模块 | 1、支持网络交换机、终端、虚拟机等通用IT设备运行情况的采集，采集内容包括：CPU、内存、磁盘、进程、上下行流量带宽占比。 2、支持数据库（pg、oracle、mysql）的运行状态、表空间等数据采集。 | 个 | 50
1.12.4 | 视频质量诊断模块 | 支持常见摄像机故障的分析、判断和报警功能，检测内容包括信号丢失、图像模糊、对比度、图像过亮、图像偏色、噪声干扰、条纹干扰、视频抖动、视频遮挡等14种常见摄像机故障；支持诊断结果统计 | 路 | 150
1.12.5 | 视频联网运维模块 | 支持大型联网场景下的视频联网运维，包括联网平台稳定性监控、视频调度详情查询、联网资源监控、联网操作记录查询，并提供统计报表 | 套 | 1
1.12.6 | 网络拓扑运维模块 | 1、支持通过关键字快速检索人员信息（包含被监管人员、民警、监所）。 2、支持单个关键字和多个关键字搜索,多个关键字之间使用空格符隔开。 | 套 | 1
1.12.7 | 联网诊断模块 | 一、今日黄牌 支持接收上级部门下发的黄牌情况 支持以列表或者饼状图的方式展示监所黄牌情况。 二、诊断结果 支持自动巡查监所联网情况，应包含在用监所监控未上传或不可看的、重点部位缺失、图像卡顿、遮挡或拧歪摄像头、图像模糊和模糊和逾24小时未回复“黄牌”/指令/整改通知处置结果等六类问题。 支持以列表和可视化的方式展示监所联网诊断结果 支持复核监所诊断结果，可录入处置方式和上传相关处理附件。 支持以诊断结果类型筛选诊断结果。 三、总队下发的通知 支持接收总队下发的通知，并以列表的方式展示问题类型、扣分分值、问题说明、下发时间和问题附件。 支持复核并回复总队下发的通知。 四、历史诊断问题 支持查看总队下发问题和黄牌详情，应包含问题和黄牌信息描述、监所复核信息和总队确认信息。 支持预览总队下发的问题涉及的监控点。 支持查看监所联网诊断详情，应包含截图信息、监控点位名称、监控点编码、诊断时间、扣分分值和问题类型以及监所符合信息等，支持下载复核附件。 | 套 | 1
1.12.8 | 联网标定模块 | 1、▲支持根据《全国公安监所监控联网白皮书》中各类型监所监控位置类型编码及说明，支待对监所监控标定分类上传，实现监所值班室或监控室电话信息上传申报。 （提供具备CMA标识的检测报告复印件加盖原厂公章佐证） 2、▲监控位置类型包括：男监室、男放风场、女监室、女放风场、通道（巡视通道）、监控室（包含监控室前、监控室后）、未成年人监室、未成年人风场、过渡监室、过渡风场、单人监室、单人放风场、管教室、讯问室、律师会见室、接待大厅、AB门、医疗用房（包含治疗用房、药房）、收押室、家属会见室、电教室、办公室、未分类（预留）、 住院病房、 伙房（包含伙房加工、伙房仓库、留样间）、大门（包含与社会面接触的大门、小门、防疫检查岗）、监区围墙（包含东、南、西、北内围墙）、其他等组织区域分类。 （提供具备CMA标识的检测报告复印件加盖原厂公章佐证） 3、▲支持根据选择的通道设备树进行标定通道信息：包括通道名称、所属区域、位置类型、当标定监控位置类型为监室（包括男监室、女监室、未成年监室、单人监室、过渡监室）应能设置所属监室号。 4、支持依照监控位置类型对通道树形图进行筛选。 5、支持通道设备树形结构按监控位置类型展示。 6、支持值班室信息（包括值班室电话、值班室类型，其中类型包含总控与分控）的增加、删除、修改、查询，支持信息上报。 7、支持标定数据手动更新后自动同步至上级平台。 8、支持通过导入规则模板进行监控通道标定分类的导入，具有导入文字提示信息。 9、支持视频查看权限配置，支持选择区分人员性别或不区分人员性别查看标定通道信息。 10、支持在标定记录页面查看所有的监控通道标定记录，支持查看详情信息。 11、支持在标定记录页面依照不同单位类型对监控位置类型变动记录进行筛选，支持查看某一天的变动记录，支持查看某一监管单位的变动记录，并支持导出记录。 12、▲在标定记录页面中，若当天该监控位置通道数较上一日的监控位置通道数有所减少时，则用红色标记并展示减少数量，若较上一日有增加，则用绿色标记并展示增加数量。 （提供具备CMA标识的检测报告复印件加盖原厂公章佐证） 13、▲在统计页面应能根据日期、省总队、市支队、监管单位、单位类型、监控合计、监控位置等类型进行标定记录查询，支持查询结果导出。 （提供具备CMA标识的检测报告复印件加盖原厂公章佐证） 14、支持通过修改时间段、监管单位、监控位置、值班电话（全部、已填报、未填报）进行标定记录查询，查询结果包括监管单位、修改时间、通道名称、监控位置、值班电话、支队值班电话、值班室电话、实时视频（包含基础信息、当前单位实时视频）、阅读确定信息；并支持导出标定记录。 15、▲支持按照总队、支队、所（看守所、拘留所、戒毒所、强制医疗所）进行标定信息统计汇总，信息详情包括：省总队、市支队、监管单位、缺失监控位置、监控合计及各监控位置类型统计数量。 （提供具备CMA标识的检测报告复印件加盖原厂公章佐证） 16、▲支持对缺失标定信息的单位进行下发督导，下发督导方式支持选择文字指令与整改通知。 （提供具备CMA标识的检测报告复印件加盖原厂公章佐证） 17、▲支持根据监管单位、监控位置类型对标定信息进行筛选查询 ，支持省总队、市支队、监管单位、监控位置、应标定数、已标定数、标定完整率（未达到100%标红显示），支持模板下载、导入、手动刷新、导出功能。 （提供具备CMA标识的检测报告复印件加盖原厂公章佐证） 18、▲支持导出三类统计表，包括监控位置上传统计报、值班电话明细表、三率统计表。监控位置上传统计表包括总队、支队、看守所、拘留所、戒毒所、强制医疗所六大类型，监控位置详细信息包括省、市、监管单位、监所类型、监控合计、监控位置类型；值班电话明细表详细信息包括省、市、监管单位、电话、主控／分控；三率统计表详细信息包括监管单位名称、上传率、覆盖率、电话直通率。 （提供具备CMA标识的检测报告复印件加盖原厂公章佐证） 19、支持设定标定结果上传方式（包括自动上传、手动上传、定点上传），选择定点上传后需要设定上传时间。 20、支持设定标定消息提醒；选择接收后需选择接收提醒的用户角色，相应角色应能收到标定的消息提醒。 21、支持更新单位信息设置，应能对监管单位标定信息进行增加、删除、修改、查询操作，其中监管单位标定信息包括数据库地址、用户名、数据库类型、获取状态、平台版本；支持监管单位获取下级单位的通道标定信息；支持导出监管单位更新记录。 | 套 | 1
1.13 | 智能定位手环
1.13.1 | 智能定位手环 | 1.UWB定位手环（防拆） 2. 测量体制TOA/TDOA； 3. 信号灵敏度：-95dBm@500M 6.8Mbps模式； 4. 工作频段：3.7GHz~6.7GHz； 5. 工作带宽：500MHz 6. 发射功率：≤-41.3dBm/Mhz 7. 通信机制：UWB（超宽带），802.15.4a 8. 定位频率：1Hz~50Hz可调节 9. 报警功能：具备防拆报警，一键报警功能 10. 充电方式：支持磁吸式充电，3.7V聚合锂电池供电 11. 电池容量：≥650mAh可充电锂电池，自带充电适配器。 | 台 | 100
1.13.2 | 智能定位基站 | 1.吸顶式含支架，测量体制TOA（TOF）/TDOA；信号灵敏度≤-97dBm@500M，6.8Mbps；工作体制802.15.4a；工作频率3GHz~10GHz；POE供电；通讯接口Ethernet 100 base TX； 2.设备能检测到覆盖范围不小于100米的电子定位标签信息 3.平均定位精度小于10cm 4.采用DC 5V供电条件，设备功耗应<3W | 台 | 100
1.13.3 | 智能定位引擎 | 1、≥4U/24盘位集中存储； 2、支持流式存储和文件存储两种存储方式; 3、流式存储方式：接入带宽≥1024Mbps，同时≥512Mbps转发（直存）；文件存储方式：接入带宽≥600Mbps同时转发≥600Mbps（直存）; 4、出厂自带Linux操作系统； 5、≥2核4线程处理器，内存≥8GB； 6、最大支持≥24块3.5寸或者2.5寸硬盘； 7、支持Onvif、GB/T28181、SDK； 8、使用软RAID系统，支持RAID0.1.3.5.6.10.50.60； 9、≥4个RJ45千兆网口； 10、采用800W，1+1金牌效率电源； 11、兼容硬盘：4TB.6TB.8TB企业级，ST4000NM0035、ST4000NM000A、ST6000NM0115、ST6000NM021A、ST8000NM000A 12、功率：电源额定：800W，整机峰值：500W，整机平均：300W。 13、共含12块8T存储单元 | 套 | 2
1.13.4 | 定位引擎终端 | 1、单台主机可接≥32路监控摄像机或≥100路人脸抓拍机，完成抓拍、存储、比对和预警功能； 2、单台主机或多台主机集群均可自组系统。可支持存储亿级人脸抓拍记录； 3、接监控摄像机时，通过头肩模型智能跟踪活动目标，实时抓拍提取较清晰的人脸照片，实时显示人脸检测状态和跟踪位置，智能适配人脸质量阈值，实时更新比对相似度； 4、可识别多种人脸属性，包括：性别、年龄段、戴眼镜、戴口罩、人种等； 5、显示抓拍人脸队列，方便快速查看抓拍的人脸记录信息； 6、可按时间/点位/人脸属性/人脸照片等信息查询抓拍记录； 7、可按时间段/点位/目标库/阈值等信息进行人脸布控； 8、可将抓拍的人脸与目标库实时比对，发现布控人员时实时报警提示和联动声音报警； 9、可突出显示比中人脸照片和人员属性，提醒管理者重点关注； 10、可显示比中人脸队列，方便快速查看比中记录； 11、可查询比中报警信息和统计报表； 12、可对人脸重复出现进行报警，当同一人脸反复多次出现时，提醒管理者重点关注； 13、支持人脸轨迹分析，根据输入的人脸照片分析目标的行进轨迹路线； 14、支持多目标库管理，可对目标库信息进行增删改查，人脸照片可单张添加和批量导入到目标库。 | 台 | 1
1.14 | 虹膜设备
1.14.1 | 虹膜人脸门禁一体机 | 1.具备≥IP65防护等级，后壳部位防破坏能力应满足IK07的要求。 2.设备具有丰富的硬件接口：：LAN、WIFI双网络，支持同时连接（10M/100M/1000M自适应）、RS485≥1、韦根≥1、门锁I/O输出≥1、开门按钮I/O输出≥1、报警I/O输出≥1、micro SIM卡槽≥1、 3.≥8英寸触摸屏，屏幕分辨率≥800*1280，同时可适应强光、逆光、暗光环境条件的人脸验证，应具有防假体攻击功能，对视频、电子照片、打印照片、3D模型中的人脸应不能进行人脸验证开门。 4.设备支持存储≥100000个用户、≥100000张卡片、≥150000条记录、≥100000个密码及≥10000个虹膜信息，支持在≤0.001lux低照度无补光环境下应能正常实现人脸验证，刷卡响应时间<1s，人脸验证距离0.3m-4m，人脸比对时间＜175ms，人脸验证误识率≤0.01%的条件下，准确率应99.9%。虹膜有效识别距离40cm-70cm，虹膜比对时间<ls，虹膜识别误识率＜0.0001%条件下，拒识率应＜0.1%。（公安部检验报告证明） 5.设备本地支持虹膜注册，或远程下发虹膜。 6.设备具有人脸、刷卡(包括M1卡、CPU卡、NFC卡）、二维码、密码和虹膜识读模式，支持任意2种、任意3种组合的复合识读开门模式，虹膜识别具有单眼、双眼、自动模式，同时戴口罩、遮挡脸、戴隐形眼镜、眼镜、墨镜、护目镜时支持能虹膜识别。 7.设支持通过文字转换为提示语音的TTS功能，在人脸、刷卡、二维码、虹膜识别后，应能进行文字及语音识别结果提示。（公安部检验报告证明） 8.系统应能具有应急开启的方法,如支持接入消防应急信号联动开门。 9.设备具有可视对讲功能，支持与管理机、手机APP对讲，同时支持配置一键呼叫功能。 | 台 | 4
1.14.2 | 遮阳罩 | 1、为人脸门禁一体机遮阳使用。 | 台 | 4
1.14.3 | 虹膜信息采集设备 | 1.有效采集距离≥15.5cm；在有效采集距离范围内，设备分辨力不小于41p/mm；在有效采集距离范围内，虹膜采样分辨率不小于20pixel/mm 2.能在各种光照条件下采集并传输符合本标准要求的虹膜图像 3.设备主动光源波长范围为700nm~900nm 4.虹膜图像为灰度图像，每个像素点位深度不小于8位，即图像中每个像素点灰度量化级不小于256级虹膜图像的灰度等级利用率不小于6比特 5.虹膜半径不小于100个像素 6.虹膜与巩膜对比度不小于10；虹膜与瞳孔对比度不小于30 7.虹膜有效区域占比大于60% 8.设备应满足连续工作7×24小时工作无故障 | 台 | 1
1.15 | 互联网及终端
1.15.1 | 互联网终端 | 1.国产化CPU，性能≥KX-U6780A； 2.内存≥8GB； 3.硬盘≥256GB SSD 4.显示器≥23.8英寸； 5.显卡≥2G独显R7 430； | 台 | 5
1.15.2 | 桌面型摄像机 | 1.≥200万USB电视摄像机 2.≥200万CMOS 3.图像清晰，细腻，最高分辨率≥1920 × 1080 4.低照度≤0.1 Lux@(F1.2, AGC ON) 5.支持自动电子增益功能，亮度自适应 6.内置麦克风，拾音清晰 7.支持Type-A接口，标准USB2.0协议，免驱设计，即插即用 | 台 | 5
1.15.3 | 音柱 | 1.一体化壁挂式设计，网络音频解码、高性能D类功放及5.25寸全频喇叭三合一 2.同时支持本地音频采集（蓝牙/3.5 mm音频输入）播放，适配各类场景应用 3.支持NTP自动校时，系统时间与终端自动同步，确保多设备播放同步和定时任务准时执行 4.支持TTS语音合成和文本广播，自然流畅的标准男女双声可选 5.麦克风类型：MEMS 6. 阵列数量≥2 7. 频率响应：100 Hz~20 kHz 8.额定功率：10 W 9. 频率响应：100 Hz~20 kHz 10. 信噪比：83 dB 11.网口≥1个RJ45 10 M/100 M 自适应以太网口 12. 音频输入：3.5 mm音频接口 ≥1 | 台 | 5
1.16 | 监所督导会商终端
1.16.1 | 视频会议终端 | ≥1个高清云台摄像头、≥1个360度全向麦克风、≥1个智能高清视频终端。支持1080P分辨率处理能力，用于音视频编解码、双流发送，音视频输入输出。 视频会商管理：接收公安部/总队对基层监所进行督导会商、远程会议、指挥调度、远程培训要求。支持对下级监所进行督导会商、远程会议、指挥调度、远程培训等功能。 | 台 | 1
1.16.2 | 会议平板 | 1.屏幕尺寸：≥75英寸 2.抗蓝光：屏幕具有蓝光护眼模式，可以调整屏幕的色温 3.摄像头视场角：视场角对角线≥120°，水平≥110°，垂直：≥75° 4.麦克风：内置全指向 8 阵列麦，支持360°拾音， 拾音距离不小于15m； 5.智能音幕：支持智能音幕功能，有效解决噪音干扰问题；支持全双工语音通信，回声消除智能降噪和语音识别功能， 对准设备麦克风发布命令， 可进行基本软件控制与硬件控制与文件检索 6.硬件参数：CPU不低于8核，最高主频不低于2.4GHz；GPU: 性能不低于ARM Mali-G610 MC4，NPU不低于6TOPS AI算力；RAM内存不低于8GB，ROM存储不低于128GB 7.无线通信模块 ：内置双 WiFi 模块，支持双发双收，收发均支持2.4G和5.8G双频段 8.接口：视频输入接口 HDMI2.0 IN （4K@60Hz）≥2路； 视频输出接口 HDMI OUT（4K@60Hz）≥1 路； HDMI环通接口可将会议平板的声音和画面内容进行外接共享，且输出分辨率最大支持4K向下兼容；音频输入接口 LINE IN≥1 路；音频输出接口LINE OUT ≥1 路； 9.接口：前置 USB Type-A≥2，USB Type-C≥1，后置USB≥2，支持双系统切换，前置接口、后置接口 、Android、OPS 上均支持3.0。 10.NFC功能：整机配置NFC感应模块，可与支持NFC功能的移动设备实现触碰投屏、文件快传等操作； | 台 | 1
1.17 | 看守所大屏建设
1.17.1 | LCD拼接屏 | 1.LCD显示单元≥46寸；单元物理拼缝≤3.5mm，物理分辨率≥1920×1080，对比度≥1000：1。 2.LCD显示单元响应时间≤8ms，显示色彩达到16.7M，亮度达到500cd/㎡，图像显示清晰度达到1000TVL。 3.LCD产品具备CCC、CQC节能认证证书、CEC环境I型证书 4.屏幕支持防灼烧功能，能够有效改善液晶长时间显示静态画面时造成的残影现象。 5.支持4比3、16比9、点对点等比例显示。 6.内置智能系统，可快速读取显示屏信息，包括屏幕背光源、亮度、对比度、分辨率等基本信息。 7.功耗：≤ 200 W | 台 | 15
1.17.2 | 模块化支架 | 模块化支架 | 套 | 1
1.17.3 | 线缆 | 线缆类型（音视频线）：铜缆 视频版本：HDMI 2.0 支持最大分辨率：4K 60Hz 接口类型：HDMI | 台 | 15
1.17.4 | 解码器 | 1、支持4K高分辨率输入输出 2、支持4路本地高清视频输入+16路视频解码输出 3、高清视频输入支持HDMI，DVI-I 4、解码性能16路1200W@30fps，32路800W@30fps，40路600W@30fps，48路500W@30fps，64路400W@30fps，80路300W@30fps，128路1080P@30fps 5、支持千兆光口 6、支持H.264/265等编码格式 7、支持H.265、H.264的Baseline/Main/High-profile编码级别 8、支持16个系统预案及快速调取 9、音频解码支持G.711A、G.711U、AAC、ADPCM音频格式的解码 10、整机解码通道路数256路 11、支持解码性能自由划分 12、支持16块屏级联拼接、开窗、叠加、漫游、跨屏等功能 13、支持开窗、叠加、漫游、跨屏等功能 14、任何一路信号都可以实现无级缩放功能 15、交互式可视化软件操作终端，支持PAD使用safari浏览器控制 | 台 | 1
1.18 | 会见窗口
1.18.1 | 会见终端 | 1.全金属外壳，隐藏式壁挂安装在会见窗口台面下。 2.可对会见双方面部全程同步录音录像，文件保存在本地。 3.支持自动播报会见引导提示语音。 4.支持接收会见管理软件、监听主机的插话提醒。 5.可外接不少于3个会见通话分机。 | 台 | 3
1.18.2 | 会见终端电源 | 24V/2.5A电源适配器 | 台 | 3
1.18.3 | 通话分机 | 桌面式安装在会见窗口台面上。 功能简介： 双工对讲：支持与通话分机之间双工对讲。 通话提示：支持通话结束时间语音提示。 | 台 | 6
1.18.4 | 终端摄像头 | 背胶粘于会见窗口玻璃一侧。 功能简介： • 支持广角1080P高清摄像头录制。 • 支持人脸识别拍摄。 | 台 | 6
1.19 | 监室电教系统
1.19.1 | 液晶电视 | 采用50英寸液晶屏幕(非触控)，可作为宣教屏使用。可视屏点播、直播，电视播放，信息发布等。 | 台 | 15
1.19.2 | 多媒体控制盒 | 由多媒体控制盒，外接电视使用。 功能简介： 通过与平台软件配合，可以实现电视、广播的直播，可以手动或定时自动播放电教节目。 | 台 | 15
1.2 | 电教机房设备
1.20.1 | 高清编码器 | 专业高清音视频编码产品，机架式编码器，通常安装在机房，用于对电教音视频信号的编码，配合点播直播终端，实现视频直播。 功能简介： 1、H.265高效编码算法，图像清晰流畅。 2、支持G711A、AAC音频编码。 3、支持无连接模式，TS、RTSP、RTMP、HTTP流服务模式输出，满足视频直播的需求。 4、支持单播、组播。支持TCP、UDP等协议。 5、可通过网络设置采集和编码等设备参数。 6、可自定义添加OSD字幕及时间。 7、支持接入最高19路IPC进行解码，解码能力为4个1080P 8、支持最高10路RTMP转发，RTMP仅支持H.264编码格式 接入带宽80M，转发带宽80M 9、功率≤10W | 台 | 1
1.20.2 | 电教系统软件 | 需要信息发布功能时必配，要求安装在终端或专业硬件设备中使用，不建议采用虚拟机方式安装，软件用于向终端发布文字、图片、视频信息，支持多媒体素材管理、任务排程、任务发布等功能。 功能简介： 1、节目选择 支持模拟和数字方式接入和管理节目源，可以连接DVD、电视机顶盒、网络摄像机、计算机等节目源，播放DVD，有线电视，影片文件、PPT等。 2、 远程教育 在电教室开展远程大课教育，大课教育对全部监区和JS或指定监区和JS进行。 3、节目编辑、播出 按照时间、日期、节假日等编辑播出电视节目，支持定时自动播放，对全监区或指定监区和JS编辑播放相同或不同的电视节目。 4、信息发布、通知通告 支持发布JS评比、三固定表、被监管人员权利义务、病员症状情况、服药提醒等信息、插播、滚动播出通知通告等功能。 5、一日生活管理 被监管人员在电视上查看一日生活安排，包括所内规章制度、国家相关法律法规。 1）监所实战平台设置定时播放时间、播放频率。 2）违规处罚功能：若某JS有被监管人员存在违规行为：比如打架、不服从民警指挥、室内外卫生不合格等等，通过控制程序，设定在指定时间间隔内，JS内无法观看电视。 3）民警编辑监所一日生活广播/视频，在JS电视机定时播放； 4）通知通告：通过监所实战平台，民警编辑通知公告信息，发布在JS电视机上。 5）音视频播放：为给被监管人员提供更加良好的改造环境，在休息、放风时，通过终端设备，民警推送相关音乐、视频。 6．实时视频管教：民警在电教室通过摄像头实时拍摄录制视频推送到各个JS电视机进行教育。 | 套 | 1
1.21 | 外出就医系统
1.21.1 | 出所就医防脱逃系统便携设备 | 出所就医防脱逃系统便携设备： 1.电子脚扣具备超距报警、断带报警等功能，报警提示音不低于80分贝。 2.电子脚扣支持GPS、BDS、LBS等多重定位技术。 3.电子脚扣支持不小于48h连续工作，并具备低电压报警提醒功能。 4.电子脚扣采用金属合金设计，能够承受不小于1500N的拉力破坏。 5.内置B级防破解锁芯，可抗270分钟技术开锁，有效防拆除。 6.电子脚扣防护等级不低于IP67。 7.电子脚扣可根据在押人员脚踝粗细伸缩调整。 8.电子脚扣支持更换VPN专网SIM卡。 配套设备： 1.手持终端自带彩色显示屏，可实时显示与电子脚扣间距离及被监管人员详细信息。 2.可以和电子脚扣实现便捷绑定组合； 3.手持终端与电子脚扣具备超出设定安全距离报警功能； 4.定时上报地理位置信息，发生超距时，上报报警信息到管控平台； 5.手持终端支持GPS、BDS、LBS等多重定位技术； 6.单台手持终端支持看管不少于20个电子脚扣； | 台 | 1
1.21.2 | 便携摄像机 | 1.摄像机采用背夹设计，内置可更换电池，方便移动监控。 2.摄像机采用广角镜头，水平视场角不低于100°，视频输出分辨率不低于1080P，抓拍分辨率不低于1000万像素，保障现场图像采集质量。 3.摄像机采用高清触摸屏显示，方便本地音视频查询。 4.摄像机支持3G/4G、WIFI、蓝牙等多种无线传输功能，支持把现场视频实时回传到管控平台。 | 台 | 1
1.21.3 | 外出押解智能管控平台 | 1.平台采用B/S设计，支持使用IE浏览器进行管控，方便使用管理。 2.平台支持多画面浏览、前端呼叫等音视频常用功能，保障外出押解全过程的可视化管理。 3.平台支持在电子地图上实时显示手持终端及电子脚扣的当前位置，确保外出押解行程的可查可控。 4.平台支持显示手持终端及电子脚扣的活动轨迹，实现对外出押解行程平时可管控、战时可追踪的工作要求。 5.平台支持多种颜色在电子地图上显示手持终端和电子脚扣的状态，包括但不限于正常、脱逃、低电压等多种类型，方便直观查看外出押解情况。 6.发生被监管人员超出防逃安全距离，平台支持声音及图文报警，第一时间提示单位民警关注，保证押解突发情况应急处理效率。 | 套 | 1
1.21.4 | 视频监控平台 | 1、2U/8盘位，前置硬盘，集中存储、管理、解码、转发，最多可管理1000路通道 自带2个解码输出口，支持2屏4路1080P解码输出 2、Linux嵌入式操作系统，全中文WEB管理界面 3、具备管理、存储、解码、转发功能，可管理1000路视频通道 4、可对后端设备进行管理，具体包括硬盘录像机、交通主机、集中存储、云存储、文件存储、流媒体、智能分析、转码服务等 5、支持通过前置面板接入8块硬盘，支持监控级和企业级硬盘，可对接入平台的视频及图片进行存储 6、支持NTP时间同步功能设置 7、采用可视化管理，在WEB界面上可以对磁盘、RAID组等进行配置操作和状态监控 8、支持GB/T 28181协议，可支持并发接入前端摄像机视频或支持给上级平台转发摄像机视频 9、支持GA/T 1400协议，可支持接入前端的人车图片，并可以将人车图片转发给上级平台 10、软件功能： 提供视频监控、设备管理、权限管理、报警管理、电子地图、人员管理、车辆管理、门禁管理、简易AR实景、考勤管理、访客管理、客流统计、智能巡查等业务，并负责对系统拓扑、用户角色、监控设备、报警设备、终端进行集中配置管理，具备音频视频切换显示、录像存储归档回放、权限分配用户认证、报警联动策略、设备资源管理及任务计划等功能。支持流媒体转发，最大限度利用现有网络资源，节约网络带宽，减轻多路回放时对设备端的压力，实现海量数据的接入和分发；自带文件存储空间，用于存储人脸及车辆等设备的图片。 | 套 | 1
1.21.5 | 磁盘阵列 | 1、6U/48盘位集中存储； 2、存储性能：接入带宽512Mbps，同时转发带宽512Mbps（直存）; 3、出厂自带欧拉操作系统； 4、4核4线程处理器，标配内存8GB； 5、最大支持48块3.5寸硬盘； 6、支持通过onvif等协议接入数据； 7、使用软RAID系统，支持RAID0、1、5、6、10、50、60； 8、4个RJ45千兆网口； 9、功率：工作功耗：≤800W；额定功耗：≤1200W 10、整机尺寸：262mm(高)×446mm(宽)×534mm(深) 11、每台含48块8T存储单元。 | 台 | 1
二 | 视频智能分析系统
2.1 | 智能网络筒型摄像机 | 1.主码流≥2560x1440 2.最低照度彩色不大于0.005 lx。 3.补光距离不小于30米。 4.动态范围不小于106dB。 5.信噪比不小于62dB。 6.需支持IP67防尘防水。 7.需支持DC12V供电，且在不小于DC12V±30%范围内变化时可以正常工作。 8.支持场景变更侦测，区域入侵侦测，越界侦测，进入区域侦测，离开区域侦测，物品遗留侦测，物品拿取侦测，徘徊侦测，停车侦测，人员聚集侦测，快速移动侦测；音频异常侦测，音频陡升侦测，音频陡降侦测 | 台 | 5
2.2 | 摄像机支架 | 壁装支架 | 个 | 5
2.3 | 智能网络半球摄像机 | 1、支持强光抑制、背光补偿、数字降噪、透雾、电子防抖、场景模式设置、走廊模式 2、可选择手动或自动转换彩色/黑白模式 3、▲至少具有不低于14颗红外补光灯，4颗白光灯； 红外灯亮度至少支持10级可调，红外灯开启时，可根据被摄物体的距离自动调节红外光功率强度。 白光灯可选择常亮或警戒联动闪烁，应具备10级亮度可调（ 提供具备CMA标识的检测报告复印件加盖原厂公章佐证） 4、红外距离≥15米 5、应具有抗丢包（5%）处理能力 6、支持基础智能分析功能，如绊线、进入区域、滞留区域、离开区域、物品遗留、物品丢失、奔跑、人数统计、人员聚集等 7、支持监管智能分析功能，如睡岗、人员起身、攀高、单人讯问/无人看管、滞留、离岗、单人独处、隔窗递物、人群聚集等，并支持根据不同的时间段设置不同的规则 8、▲具备警戒功能，报警时可触发声音和/或白光警戒提示（提供具备CMA标识的检测报告复印件加盖原厂公章佐证） 9、▲可根据热度信息生成热度图，并通过不同颜色标示不同热度（提供具备CMA标识的检测报告复印件加盖原厂公章佐证） 10、支持人脸抓拍功能，单画面最多可同时检测抓拍8张人脸 11、在DC（12±20%）V供电条件下正常工作，支持POE供电 12、防护等级不低于IP67，防暴性能不低于IK10 、1/2.8英寸不低于500万像素CMOS传感器 13、最大支持分辨率不低于2592*1944 14、具备不少于1个RJ45接口、一个RS485接口、1个复位键、1个SD卡槽、1个内置扬声器、2个内置麦克风；具有1路音频输入、1路音频输出、2路报警输入、1路报警输出 15、支持H.265、H.264（Main Profile，High Profile，Baseline Profile）、M-JPEG视频编码 16、分辨力彩色：≥1900TVL（分辨率为2592*1944，帧率为30fps，码率为4Mbps） 17、具有畸变矫正、远端放大功能 18、最低照度不低于：彩色：0.002Lux（AGC ON @F1.6），黑白：0.001Lux（AGC ON @F1.6） 19、水平不低于160°，垂直不低于100° | 台 | 10
2.4 | 智能录像机 | 1.具有≥1个HDMI接口、≥1个VGA接口、≥2个RJ45千兆网络接口、可内置≥8个SATA接口硬盘； 2.可接入1T、2T、3T、4T、6T、8T、10T、12TB、14TB、16TB、18TB容量的SATA接口硬盘； 3.可接入≥32路分辨率为1920×1080的视频图像；支持最大接入带宽≥160Mbps，最大存储带宽≥128Mbps，最大转发带宽≥48Mbps； 4.预览分辨率支持：8160×3616、8208×3072、8160×2304、6912×2800、5760×1696、5520×2400、4096×2160、4000×3000、3072×3072、4096×2160、3840×2160、2560×2560、2560×1440、1920×1080、1280×960、1280×720、704×576帧率均为25帧/秒； 5.可同时解码输出≥24路H.265编码、30fps、1920×1080格式的视频图像，或同时解码输出≥8路 H.265编码、25fps、4096×2160或者3840×2160格式的视频图像，或同时解码输出6路 H.265编码、20fps、4000×3000格式的视频图像，或同时解码输出≥2路H.265编码、25fps、8160×3616格式的视频图像； | 台 | 5
2.5 | 硬盘 | 1.8TB，3.5英寸 SATA 3.0接口 2.转速≥5400RPM 3.缓存≥256MB | 块 | 54
2.6 | 异常行为探测预警装备 | 1、最大支持对≥32路标准H.264、H.265、S+265码流实时分析，最大支持对16路标准H.264、H.265、S+265码流诊断 2、算力：≥16T 3、智能分析：支持周界、绊线、双绊线、逆行、物品遗留、物品丢失、倾斜/垂直人数统计、人脸检测、视频诊断、值班室值岗、监舍值岗、单人询问、无人值守、人员滞留、人数异常、单人独处、智能审讯、执法检人、人员限高、递物检测、人员起身、剧烈运动、人群聚集、场景分类、人员摔倒、违禁品（手机）检测、拨打电话、吸烟检测、睡岗检测、对象离席、人形检测、询问超时、肢体接触、民警警服检测、识别服检测、教育队列、玩手机、睡觉异常（蒙头睡觉/睡觉不露手）、音频丢失检测等 4、接入带宽：≥320Mbps 5、支持调整智能分析规则的灵敏度，减少因天气、光线等环境因素变化带来的视频分析误差 6、支持主流品牌网络视频编码器、网络摄像机等设备，支持私有SDK、ONVIF、GB/T28181、RTSP等协议设备 7、智能分析每路视频通道最多可设置8种规则算法，最大轮巡数1000点位 8、支持≥2个HDMI输出 9、支持≥1路音频输入，≥1路音频输出 10、支持≥4路报警输出，≥16路报警输入 11、支持≥2个千兆以太网口，≥5个USB接口 12、支持≥8个SATA接口，≥1块4T机械盘 13、支持≥2个RS485接口，1个RS-232接口 14、支持实时浏览，其中IE支持1/4/9/16画面；UI支持1/2/3/4画面 15、支持智能分析、智能诊断、场景分类三种服务类型 16、支持诊断算法、场景分类算法，最大轮巡询数50000点位 17、平台最大可配置≥64个诊断模板，IE可设置10个诊断模板 、图像格式支持8MP、5MP、4MP、3MP、1080P、720P不同画质清晰度的分析 19、分析检测出异常情况后，将报警信息上传管理平台，实现各种预案联动响应 20、智能诊断：场景变换、黑白图像、对比度异常、视频抖动、条纹干扰、人为干扰、亮度异常、清晰度异常、噪声检测、色度异常、画面冻结、信号缺失、卡顿检测 21、智能场景：放风场、监控室、通道、提讯室、监室、办公室 | 台 | 1
三 | 项目配套设备
3.1 | 接入交换机 | 48个10/100/1000BASE-T以太网端口,4个万兆SFP+,交流供电 | 台 | 4
3.2 | 汇聚交换机 | 1、交换容量4.6T，包转发1600Mpps 2、10GE光口48个，万兆多模模块48个， 3、为了提高设备散热性能，支持可插拔风扇框，风扇框个数4； | 台 | 1
3.3 | 核心交换机 | 1.配置：可用千兆电接口数量≥24，复用的千兆光口数量≥8，非复用万兆光接口数量≥4，支持1个扩展槽位，支持40G（QSFP+）端口 2.支持独立的console管理串口，≥1个带外管理口 3.支持USB拷贝文件、MicroUSB登陆设备功能 4.支持模块化电源数量≥2，模块化风扇数量≥2 5.交换容量≥756Gbps/7.56Tbps 6.转发性能≥222Mpps/396Mpps 7.设备内存容量≥2048Mbytes，端口平均转发时延≤3us | 台 | 1
3.4 | 系统集成 | 网线、光纤、机柜、辅材、施工，负责不同软硬件、系统、数据和服务之间的有效集成、配置、安装部署和协调管理，保障项目顺利交付 | 项 | 1