## 电脑及打印机设备
序号 | 设备名称 | 技术参数要求 | 数量 | 单位
1 | 台式电脑 | 1、处理器:不低于第十一代 i5-11500 2、系统：出厂预装正版WINDOWS11 HOME操作系统，为了方便教师后续重新安装系统，正版系统序列号嵌入在BIOS中。 3、主板：不低于H570芯片组 3、内存：不低于8G DDR4 主频高于2666 ； 4、硬盘：不低于512G NVME M.2固态 ； 5、显卡：不低于2G独立显卡； 6、网卡：千兆网卡； 7、声卡/音频：主板集成声卡，支持单插孔麦克风耳机； 8、键鼠：抗菌键盘，抗菌鼠标； 9、电源：≥300瓦为了方便后续二次扩展，≥90%高转换比电源（考虑到节能省电，需提供第三方证明材料确保数据真实有效）； 10、插槽与接口：≥1个PCI，≥1个PCIe*1, ≥1个PCIe*16,≥2个M.2插槽，USB接口≥8个（前置不少于6个USB接口，其中至少2个USB3.2 GEN2）； 11、显示器：≥27寸IPS高清显示器，亮度≥300NITS，≤5ms响应速度，TUV低蓝光护眼，主机同品牌； 12、机箱：≥15L，方便硬件扩展，考虑到空间摆放局限性，要求机箱高度≤40CM，宽度≤16CM，带键鼠防盗线缆锁槽； 13、提供管理软件可实现如下功能：支持对任意盘做保护、保留启动分区，对其他磁盘重新划分；从网络安装保护系统和操作系统；支持网络断点续传、同传故障定位；支持客户端自动连线、客户端一键登录；局域网分组管理；IP及计算机名自动分配；硬盘容量差异网络拷贝；IO控制（U盘及光盘使用）；远程唤醒、重启、锁定及关机。（以上功能部分需提供功能证明材料保证功能真实有效） | 260 | 台
2 | 滚筒打印机 | 打印速度：不低于347字符/秒，稳定耐用:打印头寿命不低于4亿次每针，智能便捷:支持串行、并行和USB端口，额定电压：AC220-240V。 | 24 | 台
3 | 大型复印机 | 复印速度：黑白、彩色：不低于20（页/分钟）；分辨率：不低于600*600dpi；连续复印张数：不低于999份；预热时间：≤30秒；首页复印时间：黑白：≤6.5秒；彩色：≤10.8秒。 | 2 | 台
4 | 速印机 | 制版/印刷方法：高速数字制版/全自动模式印刷 原稿类型：单页 原稿尺寸（最小/最大）：90mm*140mm-310mm*435mm 原稿纸张重量：50g/㎡ -107g/㎡ 原稿纸张容量：ADF自动走稿10张（64g/㎡-80g/㎡）最大高度1mm 扫描区域（最大）：297mm*435mm 印刷纸张尺寸（最大/最小）：最小尺寸：100mm*148mm/最大尺寸：297mm*420mm 进纸容量：大约1000张（64g/㎡-80g/㎡）最大高度：110mm 出纸容量：大纸800张（64g/㎡-80g/㎡）最大高度：90mm 印刷纸张重量：35g/㎡-128g/㎡ 图像处理模式：文字，照片，图文，铅笔等 扫描分辨率：≥300dpi*600dpi 印刷图像分辨率：≥300dpi*600dpi(版纸穿孔密度：≥600dpi*600dpi) 制版时间：35秒或以下（对于B4原稿/短边进纸/100%缩放比率） 印刷区域（最大）：251mm*357mm 印刷缩放比率：100%缩放比率，标准缩放比率（放大）：141%、122%、116%，标准缩放比率（缩小）：94%、87%、82%、71% 印刷速度：约每分钟≥60-130张（5级速度调节） 印刷位置调整：垂直±10mm/水平：±10mm 油墨供给：全自动（每支油墨800ml），米糠油 环保油墨等 版纸供给：全自动（每卷≥200张） 废版盒容量：≥30张 用户界面：LCD面版,电脑连接打印方式：USB电脑接口、功能：图像处理模式（文字/照片/图文）、铅笔模式、放大/缩小、扫描对比度、两张并排印刷、自动流程、试印、印刷位置调整、印刷速度调整、编程印刷、机密排版、自定义设置模式、电脑连接印刷、耗材信息显示、节能模式（自动休眠/自动关机）、RISOiQ系统等。 | 1 | 台
5 | 笔记本 | 不低于I7 8G 512G固态，2G独显，屏幕显示尺寸≥14寸。 | 4 | 台
6 | 摄像机 | 液晶尺寸：≥76.3mm（3in），可触摸，可翻转；最大像素：≥2470万，有效像素：≥2430万；自动白平衡。 | 2 | 部
7 | 照相机 | 具备≥2020万像素、传感器，具有全像素双核系统，内置了Wi-Fi功能，连接智能手机后即可遥控实时显示拍摄，并且具备触控翻转屏（≥3英寸≥104万像素），可进行≥7张/秒的高速连拍，RAW模式下的连拍数量≥15张。≥18-55mm光学防抖镜头，镜头尺寸≥61.8mm,滤镜口径≥66.5mm,镜头本身可以拉伸拉远拉近来拍摄影像。 | 2 | 台
8 | 打印机 | A4，激光。打印功能：黑白模式最佳打印分辨率≥1200*1200dpi；端口：WiFi端口；以太网；USB；双面支持纸张尺寸：A4；支持纸张尺寸：A4；网络打印：支持有限/无线网络打印；无线打印：支持无线打印。 | 2 | 台
9 | 空调 | 壁挂式，白色，1.5匹，变频，1级能效。 | 16 | 台
10 | 各功能室窗帘 | 产品尺寸：（约2.5m*0.95m，具体尺寸以实际测量为主）。各种花色手洗机洗不褪色，不变形，结实耐用，有良好的隔音隔热效果,遮光效果好，符合GB/T2912.1-2009标准及相关国家阻燃标准（提供第三方检测机构出具的检测报告）。包含轨道等配件及安装费用。 | 200 | 套