## 默认页签
小区、路口监控、区间清单
序号 | 产品名称 | 性能描述 | 单位 | 数量
1.小区监控
1 | 200万出入口抓拍相机 | 摄像机传感器尺寸≥1/2.7英寸，分辨率不低于1920×1080，镜头焦距调节范围不低于2.7mm～13.5mm； 支持护罩内置≥3颗补光灯，能够根据环境光亮度自动控制LED灯亮灭及亮度调节； 支持车牌、车型、车标识别功能，白天和夜晚识别准确率均不低于97%； 支持水平不大于65°、倾斜不大于30°倾斜车牌识别； 支持污损车牌、遮挡面积不超过1/3车牌的检测和识别； 支持黑名单车辆、车辆滞留、倒车驶离等报警事件； 防护等级不低于IP66； 工作温度-30℃~+65℃ | 个 | 14
2 | 立杆支架（球头） | 1.2m银色立杆支架 | 个 | 14
3 | 400万人脸抓拍枪型摄像机 | 摄像机像素≥400万，传感器≥1/1.8英寸CMOS，分辨率≥2688×1520，电动变焦镜头可调节最大范围≥12mm； 支持H.265、H.264视频压缩标准； 暖光补光距离≥30米，内置≥4颗暖光灯； 最低照度彩色≤0.00021x、黑白≤0.00011x； 支持宽动态范围≥120dB，信噪比≥56dB，灰度等级≥11级； 支持检出、识别两眼瞳距20像素点以上的人脸图片； 支持单场景检出≥30张的人脸图片； 支持区域入侵、绊线入侵、快速移动、徘徊和人员聚集等智能分析功能； 支持人脸检测、跟踪、抓拍等功能，可提取≥6种人脸属性； 支持智能编码功能，同一静止场景相同图像质量下，开启智能编码功能和不开启智能编码相比，码率节约80%； 支持≥1个RJ45网络接口、1对音频输入/输出接口和2对报警输入/输出接口； 外壳防护等级IP67； 工作温度-30℃~+0℃ | 个 | 14
4 | 面装支架 | 二维万向节支架 | 套 | 14
5 | 电源适配器 | DC12V2A电源适配器 | 个 | 14
2.交叉路口
1 | 900万电子警察（生态环保） | 传感器靶面尺寸≥1.1英寸，分辨率≥4096×2160； 宽动态≥106dB，亮度鉴别等级≥12级； ★支持H.265、H.264视频压缩标准（提供公安部检测报告复印件加盖原厂公章）； 支持车牌识别功能，白天和晚上准确率均≥95%； 支持通过视频触发进行车辆抓拍，进行车牌、车身颜色、车型识别，实现通行车辆信息捕获和违章检测功能； ★支持通过OSD实时显示补光灯状态，可显示开启/关闭、正常/异常等补光灯的状态信息（提供公安部检测报告复印件加盖原厂公章）； ★支持图像OSD信息显示功能，信息包括通道号、日期和时间（精确到毫秒）（提供公安部检测报告复印件加盖原厂公章）； ★支持图片、视频防篡改功能（提供公安部检测报告复印件加盖原厂公章）； ★支持码流平滑设置功能（提供公安部检测报告复印件加盖原厂公章）； ★支持姿态异常检测功能（提供公安部检测报告复印件加盖原厂公章）； ≥1个RJ-45以太网口、1个TF卡本地存储接口； 支持≥3颗暖光LED频闪灯； 外壳防护等级≥IP66； 工作温度-40℃~+70℃ | 个 | 76
2 | 定焦镜头（12mm） | 定焦镜头（手动光圈），1200W像素，像面尺寸1.1英寸，光圈口径F1.0，焦距12mm | 个 | 76
3 | 暖光LED频闪灯 | ▲采用LED光源，色温范围3000k~5500k，可根据环境亮度（阀值可调）自动点亮或者熄灭补光灯，具备频闪级联功能（提供公安部检测报告复印件加盖原厂公章）； 补光距离18m~25m，覆盖范围1车道，闪烁频率≥50Hz； 频闪信号输出至LED灯板响应的时间≤45us； ▲符合GB/T 37958-2019视频监控系统主动照明部件光辐射安全要求，光生物辐射安全等级≤1类危险（提供公安部检测报告复印件加盖原厂公章）； 符合GA/T1202-2022《交通技术监控成像补光装置通用技术规范》； 工作温度-40℃~+70℃ | 台 | 152
4 | 16路红绿灯信号检测器 | 支持16路220V/AC红绿灯信号，4个RS485接口； 具有16组红绿灯状态指示灯，当信号灯状态变化时，对应接入检测器的指示灯有相应变化； 红绿灯检测准确率100%； 正常工作条件下，连续工作168h，试验后样机应能正常工作； 工作温度-40℃~65℃ | 台 | 76
5 | 900万反向卡口（生态环保） | 传感器靶面尺寸≥1.1英寸，分辨率≥4096×2160； 宽动态≥106dB，亮度鉴别等级≥12级； 支持H.265、H.264视频压缩标准； 支持检测并跟踪指定区域内≥210个机动车、非机动车以及行人等目标； 支持车牌识别功能，白天和晚上捕获率、准确率均≥95%； ▲支持设置视频3D降噪功能，包括视频空域3D降噪及视频时域3D降噪，降噪等级0~100可分别设置，可通过菜单启用或关闭（提供公安部检测报告复印件加盖原厂公章）； ▲支持设置低噪增强功能，可通过菜单启用或关闭（提供公安部检测报告复印件加盖原厂公章）； ▲支持光晕消除设置功能，开启后可消除交通灯周边的光晕效果（提供公安部检测报告复印件加盖原厂公章）； 支持通过视频触发进行车辆抓拍，进行车牌、车身颜色、车型识别，实现通行车辆信息捕获和违章检测功能； ▲支持透明串口传输功能，开启摄像机透明串口服务功能后，在补光灯串口只连接本摄像机的情况下，可直接采用外部补光灯调试软件对补光灯进行参数读取和调试（提供公安部检测报告复印件加盖原厂公章）； ▲支持自动聚焦功能，可通过WEB界面进行一键自动聚焦（提供公安部检测报告复印件加盖原厂公章）； 支持白平衡、3D降噪、强光抑制、坏点校正、边缘增强等功能； 支持对驾驶员行车时是否有打电话动作的检测，白天和晚上识别准确率≥95%； 支持自动识别并画出车道线、抓拍检测线； ≥2个独立MAC、物理隔离的RJ-45以太网口、2路报警输入/输出接口和1路DC12V电源返送接口； 护罩下挂≥3颗暖光LED频闪灯； 支持国密GB 35114-A级功能； 外壳防护等级≥IP66； 工作温度-40℃~+70℃ | 个 | 76
6 | 定焦镜头（25mm） | 定焦镜头（手动光圈），1200W像素，像面尺寸1.1英寸，光圈口径F1.4，焦距25mm | 个 | 76
7 | 多功能补光灯 | 集成LED和气体放电单元，支持LED频闪、LED爆闪、白光氙气爆闪、红外氙气爆闪等4种补光模式，LED灯珠数量≥22颗； 色温LED 3500K、氙气 5800K，补光距离16m~26m； 支持通过光敏进行红外和白光切换； 支持在白光模式下触发氙气爆闪时，LED爆闪不闪光； 支持在红外模式下气体放电爆闪时，LED爆闪同步闪光； 在距离补光灯20米处，LED频闪亮度等级20级时，中心光斑的照度不得超过40lx； ≥1路爆闪接口、1路频闪接口； 符合GA/T1202-2022《交通技术监控成像补光装置通用技术规范》； 工作温度-40℃~+70℃ | 台 | 156
8 | 万向节支架 | 万向节支架（三维） | 套 | 76
9 | 200万红外球机（23 倍） | 传感器靶面尺寸≥1/2.8英寸CMOS，分辨率≥1920×1080； 光学变倍≥23倍，镜头最大焦距≥110mm； 支持H.265、H.264视频压缩标准； 红外补光距离≥150米； 水平旋转范围0°～360°，垂直旋转范围-20°～90°； 支持≥300个预置点、5条自动巡航路径； 支持≥1对音频接口（输入/输出）、1对报警接口（输入/输出）； 外壳防护等级≥IP66； 工作温度-40℃~+70℃ | 个 | 19
10 | 转接块 | 安装方式：转接； 承重：7kg； 旋转角度：/； 适用机型：/； 执行标准：Q/DXJ 064-2018 | 套 | 76
11 | 吊装支架 | 球机吊装支架 | 套 | 76
12 | 400万结构化 | 摄像机由全景+细节双镜头组成，全景镜头焦距≤4mm，细节变焦镜头可调节范围不低于8mm～32mm，全景通道分辨率≥1920×1080，细节通道分辨率≥2688×1520; 支持H.265、H.264视频压缩标准； 红外夜视距离≥100米，人脸检测补光距离≥16米，内置不低于4颗混光灯和2颗暖光灯； 最低照度彩色≤0.00021x、黑白≤0.00011x； 支持检测两眼瞳距≥12像素的人脸同时叠加目标提示框； 支持细节通道人脸检测、视频结构化、道路监控等智能切换功能； 支持人脸检测、跟踪、抓拍等功能，可提取≥6种人脸属性； 支持机动车、非机动车、人脸、人员等目标抓拍和属性识别； 支持同时向两个支持28181协议的设备进行注册； 支持内置2个MIC、内置扬声器； 支持DC12V供电方式； 工作温度-40℃~+40℃ | 个 | 76
13 | 万向节支架 | 万向节支架（二维） | 套 | 76
14 | 电源适配器 | DC12V2A电源适配器 | 个 | 76
3.区间测速
1 | 900万反向人车卡口（生态环保） | ▲传感器靶面尺寸≥1.1英寸，分辨率≥4096×2160（提供公安部检测报告复印件加盖原厂公章）； 宽动态≥106dB，亮度鉴别等级≥12级； 支持H.265、H.264视频压缩标准； 支持检测并跟踪指定区域内≥210个机动车、非机动车以及行人等目标； 支持车牌识别功能，白天和晚上捕获率、准确率均≥95%； ▲支持主驾驶人脸图、副驾驶人脸图、机动车图和车牌图关联存储功能（提供公安部检测报告复印件加盖原厂公章）； ▲支持设置图片3D降噪功能，包括图片空域3D降噪及图片时域3D降噪，降噪等级0~100可分别设置，可通过菜单启用或关闭（提供公安部检测报告复印件加盖原厂公章）； 支持设置低噪增强功能，可通过菜单启用或关闭； 支持通过视频触发进行车辆抓拍，进行车牌、车身颜色、车型识别，实现通行车辆信息捕获和违章检测功能； 支持透明串口传输功能，开启摄像机透明串口服务功能后，在补光灯串口只连接本摄像机的情况下，可直接采用外部补光灯调试软件对补光灯进行参数读取和调试； ▲具有DC12V电源输出接口，可对测速雷达等设备单独供电，测速雷达状态信息可查询（提供公安部检测报告复印件加盖原厂公章）； 支持自动聚焦功能，可通过WEB界面进行一键自动聚焦； 支持白平衡、3D降噪、强光抑制、坏点校正、边缘增强等功能； ▲支持设备信息查看功能，包括设备的温度信息、CPU使用率、内存使用率（提供公安部检测报告复印件加盖原厂公章）； 支持自动识别并画出车道线、抓拍检测线； ≥2个独立MAC、物理隔离的RJ-45以太网口、2路报警输入/输出接口和1路DC12V电源返送接口； 支持国密GB 35114-A级功能； 外壳防护等级≥IP66； 工作温度-40℃~+70℃ | 个 | 14
2 | 定焦镜头（50mm） | 定焦镜头（手动光圈），1200W像素，像面尺寸1.1英寸，光圈口径F1.2，焦距50mm | 个 | 14
3 | 多功能补光灯 | 集成LED和气体放电单元，支持LED频闪、LED爆闪、白光氙气爆闪、红外氙气爆闪等4种补光模式，LED灯珠数量≥22颗； 色温LED 3500K、氙气 5800K，补光距离16m~26m； 支持通过光敏进行红外和白光切换； 支持在白光模式下触发氙气爆闪时，LED爆闪不闪光； 支持在红外模式下气体放电爆闪时，LED爆闪同步闪光； 在距离补光灯20米处，LED频闪亮度等级20级时，中心光斑的照度不得超过40lx； ≥1路爆闪接口、1路频闪接口； 符合GA/T1202-2022《交通技术监控成像补光装置通用技术规范》； 工作温度-40℃~+70℃ | 台 | 28
4 | 24G测速雷达（WIFI） | 24G毫米波雷达，覆盖范围1车道，探测范围18～28米，测速范围10~250Km/h； 支持通过WIFI连接对设备进行参数配置，工作温度-40℃～70℃ | 个 | 28
5 | 万向节支架 |  | 套 | 14
传输设备清单
1 | 核心交换机 | 交换机主机箱，共8个槽位，包含2个引擎，和6个业务板/2个电源模块，支持防火墙等安全插卡，支持随板AC功能，支持Telemetry流量可视化功能 | 个 | 1
|  | 24端口千兆以太网电接口(RJ45)+20端口千兆以太网光口(SFP,LC)+4端口万兆以太网光接口模块(SFP+,LC)+4端口25G/10G光接口,配置24个千兆单模光模块，4个万兆单模光模块 | 个 | 2
2 | 前端8口交换机 | 8个10/100/1000BASE-T电口,4个1G/2.5G SFP光口，双交流电源，支持BFD毫秒级的检测，配置1个千兆单模光模块 | 台 | 60