## 男、女卫
星月智慧公厕
定制尺寸（8400*3000*3300mm）
序 号 | 类 型 | 名 称 | 规 格 | 单位 | 数量 | 单价 | 合计
1 | 主体框架 | 热镀锌方管 | 200*120*6.0 | 项 | 1 |  | 0
2 |  | 热镀锌方管 | 80*120*3.5
3 |  | 热镀锌方管 | 150*150*4.0
4 |  | 热镀锌方管 | 50*100*3.5
5 |  | 热镀锌方管 | 50*50*2.5
6 | 外部壳体 | 热镀锌板 | —2.5mm*1250-3.1米
7 |  | 热镀锌板 | —2.5mm-1250-3.1米
8 |  | 十字伞头螺钉 | M10-20
9 |  | 拉铆螺母 | M10镀彩锌
10 |  | 结构胶 | 定制调色
11 | 外部亮化 | 透光亚克力PC耐力板 | —4*1220*2440 | 平米 | 50.4 |  | 0
12 |  | 电源及灯带 | K4000色温 | 套 | 24 |  | 0
13 |  | 耐高温LED灯 | 300*600 | 个 | 5 |  | 0
14 |  | 家用暗装箱 | 14位配电箱带低压元器件 | 套 | 1 |  | 0
15 |  | 高温耐寒电缆 | 4*6平方 | 米 | 90 |  | 0
16 |  | 充电开关 | 五孔 | 个 | 4 |  | 0
17 |  | 高温耐寒电缆 | 3*4平方含铜率99.9%阻燃电线 | 米 | 43.5 |  | 0
18 |  | 高温耐寒电缆 | 3*2.5平方含铜率99.9%阻燃电线 | 米 | 32 |  | 0
19 |  | 护线管 | 20直径线管 | 米 | 165.5 |  | 0
20 |  | 线槽 | 50*40线槽 | 米 | 76.5 |  | 0
21 |  | 86开关+插座+底盒 | 五孔插座 | 套 | 6 |  | 0
22 |  | 电气及广告辅材 | 包括快接端子、电工胶布，黄腊管，标识标牌等 | 项 | 1 |  | 0
23 |  | 玻璃防撞贴模 | 磨砂膜，高10CM,长1.8m | 米 | 1.8 |  | 0
24 | 内装部修 | 底板模板 | —12cm*1220*2440mm | 平米 | 53 |  | 0
25 | 内装部修 | 吊顶用蜂窝板+轻钢龙骨 | 铝制蜂窝大板 （配吊顶轻钢龙骨60主骨32卡骨） | 平米 | 26.7 |  | 0
26 | 内装部修 | 竹木纤维板 | 竹木纤维板1.5厚装饰板 | 平米 | 53 |  | 0
27 | 内装部修 | 衣服挂钩 |  | 个 | 5 |  | 0
28 | 内装部修 | 保温阻燃板 | A级岩棉板100mm厚 | 平米 | 53 |  | 0
29 | 内装部修 | 入口卡座 | 轻钢龙骨+木板+软包400*1900mm | 米 | 3.8 |  | 0
30 | 地面 | 水泥纤维板 | 1220*2440*18mm | 平米 | 27 |  | 0
31 | 地面 | 防滑地板胶 | 4mm厚 | 平米 | 27 |  | 0
32 | 地面 | 地板胶水及不锈钢螺丝辅材 |  | 项 | 1 |  | 0
33 | 卫生间 | 大理石台面洗手盆 | 洗手盆、大理石台面 （长2米，宽0.58米台面）配两个洗手盆 | 米 | 2.2 |  | 0
34 |  | 三胺板+铝合金卫生间隔板+卫生间门 | 1220*2440*18mm金属扣条收边 | 平米 | 15.7 |  | 0
35 |  | 排污管 | PVC（DN110） | 项 | 1 |  | 0
36 |  | 进水管 | PVC（DN25）
37 |  | 排水管 | PVC（DN50）
38 |  | 手动水龙头 | 全铜感应龙头
39 |  | 单柱式洗手盆 | 立体式陶瓷盆 | 个 | 1 |  | 0
40 |  | 陶瓷蹲便 | 蹲便式陶瓷回水弯 | 个 | 2 |  | 0
41 | 卫生间 | 水箱 | 壁挂式陶瓷水箱 | 个 | 2 |  | 0
42 |  | 座便 | 陶瓷坐便 | 个 | 1 |  | 0
43 |  | 无障碍拉手 | 金属烤漆扶手 | 套 | 1 |  | 0
44 |  | 镜子 | 椭圆450*650智能背光镜 | 块 | 2 |  | 0
45 | 广告标识 | 男卫间/女卫生间 | 入口墙面发光标识 | 套 | 1 |  | 0
46 | 门窗 | 手动肯德基双开自闭外开门 | 1800*2000mm铝制肯德基门 | 平米 | 3.6 |  | 0
47 |  | 第三人卫生间钛金门 | 900*2000*40mm钛合金门 | 套 | 1 |  | 0
48 |  | 灰色通风断桥窗加纱窗 | 800*400断桥65厚双层 | 个 | 4 |  | 0
49 | 五金件 | 螺栓 |  | 个 | 4 |  | 0
50 | 吊环 | M24*150 | 带双螺母 | 个 | 4 |  | 0
51 | 喷涂 | 白色亮光 | 定制耐候15年粉末 | 平米 | 97 |  | 0
80 | 安装与基层 | 基建 长75000*宽2000mm*深1200mm | 路面开挖宽0.8m长12m，向主管道高压管接排污接自来水以及砌筑化粪池,拆除原有设施。 | 项 | 1 |  | 0
合计： | [6 empty] | 0
共10台，男5台，女5台总计 | [6 empty] | 0