## 封-1 招标工程量清单封面
|  | 锡林浩特市第十小学操场改造项目（运动场地塑胶面层、草坪换新及其附属工程) |  | 工程
招标工程量清单
招 标 人：
(单位盖章)
造价咨询人：
(单位盖章)
年 月 日
封—1

## 表-08 分部分项工程和单价措施项目清单与计价表
分部分项工程和单价措施项目清单与计价表
工程名称：锡林浩特市第十小学操场改造项目（运动场地塑胶面层、草坪换新及其附属工程) | [6 empty] | 第 1 页 共 24 页
序号 | 项目编码 | 项目名称 | 项目特征描述 | 计量单位 | 工程量 | 金额（元）
[6 empty] | 综合单价 |  | 合价 | 其中
暂估价
塑胶跑道、跑道辅助区、缓冲区、跑道半圆区、--场地A
1 | 041001001001 | 拆塑胶地面 | 1.材质:拆除塑胶面层 2.厚度:13mm 3.未尽之处详见图纸，满足设计及规范要求 | m2 | 3404
2 | 041001004001 | 铣刨路面 | 1.材质:沥青混凝土 2.厚度:30mm 3.未尽之处详见图纸，满足设计及规范要求 | m2 | 3404
3 | 040103002001 | 余方弃置 | 1.废弃料品种:建筑废料 2.自卸汽车运废料运距:15km 3.装载机装废料 | m3 | 146.37
4 | 040203003001 | 透层、粘层 | 1.沥青粘层油0.3kg/m2 2.未尽之处详见图纸，满足设计及规范要求 | m2 | 3404
5 | 040203006001 | 沥青混凝土 | 1.沥青混凝土种类:细粒式沥青混凝土 2.厚度:3cm 3.未尽之处详见图纸，满足设计及规范要求 | m2 | 3404
6 | 040203009001 | 塑胶跑道 | 1.材料品种:混合型塑胶面层 2.厚度:13mm 3.综合单价暂估 4.未尽之处详见图纸，满足设计及规范要求 | m2 | 3404
7 | 040205006001 | 标线 | 1.白色划线漆 2.线条宽度：50mm | m2 | 210.32
8 | 040205007001 | 标记 | 1.白色划线漆划数字 | m2 | 5.6
9 | 0402B001 | 新换成品座椅 | 1.新换成品座椅1600*550*430mm 2.综合单价暂估 | 个 | 40
10 | 050305006001 | 拆除坐凳 | 1.拆除坐凳 | 个 | 11
分部小计
跑道排水沟维修
11 | 011602002001 | 钢筋混凝土构件拆除 | 1.排水沟拆除沟盖板 2.未尽之处详见图纸，满足设计及规范要求 | m3 | 17.7
12 | 04B001 | 清理沟内杂物、 | 1.清理沟内杂物、淤泥 | m | 295
本页小计
注：为计取规费等的使用，可在表中增设其中：“定额人工费”
表—08
分部分项工程和单价措施项目清单与计价表
工程名称：锡林浩特市第十小学操场改造项目（运动场地塑胶面层、草坪换新及其附属工程) | [6 empty] | 第 2 页 共 24 页
序号 | 项目编码 | 项目名称 | 项目特征描述 | 计量单位 | 工程量 | 金额（元）
[6 empty] | 综合单价 |  | 合价 | 其中
暂估价
淤泥
13 | 040103002002 | 余方弃置 | 1.废弃料品种:建筑废料 2.自卸汽车运废料运距:15km 3.装载机装废料 | m3 | 17.7
14 | 010512008001 | 沟盖板、井盖板、井圈 | 1.排水沟预制砼沟盖板制作安装 2.100厚C20砼 3.未尽之处详见图纸，满足设计及规范要求 | m3 | 17.7
15 | 011702016001 | 平板 | 1.排水沟盖板木模板 | m2 | 129.8
16 | 010515002001 | 预制构件钢筋 | 1.预制构件圆钢筋 圆钢HPB300 φ8 2.钢筋（网、笼）制作、运输、安装 3.未尽之处详见图纸，满足设计及规范要求 | t | 0.699
17 | 010515002002 | 预制构件钢筋 | 1.预制构件圆钢筋 圆钢HPB300 φ12 2.钢筋（网、笼）制作、运输、安装 3.未尽之处详见图纸，满足设计及规范要求 | t | 1.31
18 | 040203009002 | 塑胶跑道 | 部位：排水沟 1.材料品种:混合型塑胶 2.厚度:13mm 3.未尽之处详见图纸，满足设计及规范要求 4.未尽之处详见图纸，满足设计及规范要求 | m2 | 177
分部小计
跑道周边场地
19 | 041001004002 | 铣刨路面 | 1.材质:混凝土 2.厚度:40mm 3.未尽之处详见图纸，满足设计及规范要求 | m2 | 4092
20 | 040103002003 | 余方弃置 | 1.废弃料品种:建筑废料 2.自卸汽车运废料运距:15km 3.装载机装废料 | m3 | 163.68
21 | 040203003002 | 透层、粘层 | 1.沥青粘层油0.3kg/m2 2.未尽之处详见图纸，满足设计及规范要求 | m2 | 4092
22 | 04020300600 | 沥青混凝 | 1.沥青混凝土种类:细粒 | m2 | 4092
本页小计
注：为计取规费等的使用，可在表中增设其中：“定额人工费”
表—08
分部分项工程和单价措施项目清单与计价表
工程名称：锡林浩特市第十小学操场改造项目（运动场地塑胶面层、草坪换新及其附属工程) | [6 empty] | 第 3 页 共 24 页
序号 | 项目编码 | 项目名称 | 项目特征描述 | 计量单位 | 工程量 | 金额（元）
[6 empty] | 综合单价 |  | 合价 | 其中
暂估价
| 2 | 土 | 式沥青混凝土 2.厚度:3cm 3.未尽之处详见图纸，满足设计及规范要求
23 | 040203009003 | 塑胶跑道 | 1.材料品种:混合型塑胶面层 2.厚度:13mm 3.综合单价暂估 4.未尽之处详见图纸，满足设计及规范要求 | m2 | 4092
分部小计
场芯足球场地--场地C
24 | 041001001002 | 拆除草坪 | 1.材料品种：拆除人造草坪 2.厚度：50mm 3.未尽之处详见图纸，满足设计及规范要求 | m2 | 5502
25 | 041001004003 | 铣刨路面 | 1.材质:打磨清理混凝土基层 2.未尽之处详见图纸，满足设计及规范要求 | m2 | 5502
26 | 040103002004 | 余方弃置 | 1.废弃料品种:建筑废料 2.自卸汽车运废料运距:15km 3.装载机装废料 | m3 | 330.12
27 | 040203009004 | 草坪 | 1、50mm草长人工草坪面层,专用环保胶粘贴(内填圆润石英砂30千克/平方米,及TPE颗粒5千克/平方米) 2、10厚环保型PE减震垫 3、未尽之处详见图纸，满足设计及规范要求 4.综合单价暂估 | m2 | 5502
分部小计
篮球场--场地B
28 | 041001001003 | 拆除塑胶面层 | 1.材料品种：拆除塑胶面层 2.厚度：8mm 3.未尽之处详见图纸，满足设计及规范要求 | m2 | 2733
29 | 041001004004 | 铣刨路面 | 1.材质:铣刨沥青混凝土 | m2 | 2733
本页小计
注：为计取规费等的使用，可在表中增设其中：“定额人工费”
表—08
分部分项工程和单价措施项目清单与计价表
工程名称：锡林浩特市第十小学操场改造项目（运动场地塑胶面层、草坪换新及其附属工程) | [6 empty] | 第 4 页 共 24 页
序号 | 项目编码 | 项目名称 | 项目特征描述 | 计量单位 | 工程量 | 金额（元）
[6 empty] | 综合单价 |  | 合价 | 其中
暂估价
路面 2.厚度:30mm 3.未尽之处详见图纸，满足设计及规范要求
30 | 040103002005 | 余方弃置 | 1.废弃料品种:建筑废料 2.自卸汽车运废料运距:15km 3.装载机装废料 | m3 | 103.85
31 | 040203003003 | 透层、粘层 | 1.沥青粘层油0.3kg/m2 2.未尽之处详见图纸，满足设计及规范要求 | m2 | 2733
32 | 040203006003 | 沥青混凝土 | 1.沥青混凝土种类:细粒式沥青混凝土 2.厚度:3cm 3.未尽之处详见图纸，满足设计及规范要求 | m2 | 2733
33 | 040203009005 | 硅PU塑胶球场面层 | 1、8mm厚硅PU塑胶地面 2.未尽之处详见图纸，满足设计及规范要求 | m2 | 2733
分部小计
篮球场排水沟维修
34 | 011602002002 | 钢筋混凝土构件拆除 | 1.排水沟拆除沟盖板 2.未尽之处详见图纸，满足设计及规范要求 | m3 | 4.74
35 | 04B002 | 清理沟内杂物、淤泥 | 1.清理沟内杂物、淤泥 | m | 79
36 | 040103002006 | 余方弃置 | 1.废弃料品种:建筑废料 2.自卸汽车运废料运距:15km 3.装载机装废料 | m3 | 4.74
37 | 010512008002 | 沟盖板、井盖板、井圈 | 1.排水沟预制砼沟盖板制作安装 2.100厚C20砼 3.未尽之处详见图纸，满足设计及规范要求 | m3 | 4.74
38 | 011702016002 | 平板 | 1.排水沟盖板木模板 | m2 | 34.76
39 | 010515002003 | 预制构件钢筋 | 1.预制构件圆钢筋 圆钢HPB300 φ8 2.钢筋（网、笼）制作、运输、安装 3.未尽之处详见图纸，满足设计及规范要求 | t | 0.187
40 | 01051500200 | 预制构件钢 | 1.预制构件圆钢筋 圆钢 | t | 0.351
本页小计
注：为计取规费等的使用，可在表中增设其中：“定额人工费”
表—08
分部分项工程和单价措施项目清单与计价表
工程名称：锡林浩特市第十小学操场改造项目（运动场地塑胶面层、草坪换新及其附属工程) | [6 empty] | 第 5 页 共 24 页
序号 | 项目编码 | 项目名称 | 项目特征描述 | 计量单位 | 工程量 | 金额（元）
[6 empty] | 综合单价 |  | 合价 | 其中
暂估价
| 4 | 筋 | HPB300 φ12 2.钢筋（网、笼）制作、运输、安装 3.未尽之处详见图纸，满足设计及规范要求
41 | 040203009006 | 硅PU塑胶球场面层 | 1、8mm厚硅PU塑胶地面 2.未尽之处详见图纸，满足设计及规范要求 | m2 | 47.4
分部小计
铅球投掷区
42 | 041001001004 | 拆除路面 | 1.拆除180mm厚混凝土面层 2.未尽之处详见图纸，满足设计及规范要求 | m2 | 4
43 | 041001003001 | 拆除基层 | 1.拆除200mm厚山皮石垫层 2.未尽之处详见图纸，满足设计及规范要求 | m2 | 4
44 | 040103002007 | 余方弃置 | 1.废弃料品种:建筑废料 2.自卸汽车运废料运距:15km 3.装载机装废料 | m3 | 1.52
45 | 011101001001 | 水泥砂浆楼地面 | 1.20mm厚水泥砂浆抹毛面 2.未尽之处详见图纸，满足设计及规范要求 | m2 | 4
46 | 040203007001 | 水泥混凝土 | 1.180mm厚C20混凝土随打随抹平塑料薄膜养护 2.未尽之处详见图纸，满足设计及规范要求 | m2 | 4
47 | 040202013001 | 山皮石 | 1.200mm厚山皮石碾压 2.未尽之处详见图纸，满足设计及规范要求 | m2 | 4
48 | 040204001001 | 人行道整形碾压 | 1.原土夯实 | m2 | 4
49 | 040901007001 | 型钢 | 1.投掷钢圈76*6 2.未尽之处详见图纸，满足设计及规范要求 | t | 0.048
50 | 0402B002 | 抵趾板 | 1.抵趾板（成品） 2.综合单价暂估 | 个 | 1
51 | 060105009001 | 排水管 | 1.材质:不锈钢 2.规格:DN40 3.未尽之处详见图纸，满足设计及规范要求 | m | 0.6
52 | 040205006002 | 标线 | 1.50mm宽白色标志线 | m2 | 2.68
本页小计
注：为计取规费等的使用，可在表中增设其中：“定额人工费”
表—08
分部分项工程和单价措施项目清单与计价表
工程名称：锡林浩特市第十小学操场改造项目（运动场地塑胶面层、草坪换新及其附属工程) | [6 empty] | 第 6 页 共 24 页
序号 | 项目编码 | 项目名称 | 项目特征描述 | 计量单位 | 工程量 | 金额（元）
[6 empty] | 综合单价 |  | 合价 | 其中
暂估价
分部小计
铅球落地区-人造草坪拆除翻新
53 | 041001001005 | 拆除草坪 | 1.材料品种：拆除人造草坪 2.厚度：50mm 3.未尽之处详见图纸，满足设计及规范要求 | m2 | 140
54 | 041001001006 | 拆除路面 | 1.材质:混凝土类（无筋） 2.厚度:20cm 3.未尽之处详见图纸，满足设计及规范要求 | m2 | 140
55 | 040101001001 | 挖一般土方 | 1.土壤类别:一、二类土 2.挖土深度：0.28m | m3 | 39.2
56 | 040103002008 | 余方弃置 | 1.废弃料品种:土方外运 2.自卸汽车运土运距:15km 3.装载机装土 | m3 | 39.2
57 | 040103002009 | 余方弃置 | 1.废弃料品种:建筑废料 2.自卸汽车运废料运距:15km 3.装载机装废料 | m3 | 35
58 | 040203009007 | 草坪 | 1.材料品种:50mm草长人工草坪(含10mm厚PE减震垫、石英砂及TPE颗粒） 2.未尽之处详见图纸，满足设计及规范要求 3.综合单价暂估 | m2 | 140
59 | 040203006004 | 沥青混凝土 | 1.沥青混凝土种类:细粒式沥青混凝土 2.厚度:3cm 3.未尽之处详见图纸，满足设计及规范要求 | m2 | 140
60 | 040203003004 | 透层、粘层 | 1.沥青粘层油0.3kg/m2 2.未尽之处详见图纸，满足设计及规范要求 | m2 | 140
61 | 040203006005 | 沥青混凝土 | 1.沥青混凝土种类:中粒式沥青混凝土 2.厚度:5cm | m2 | 140
62 | 040203003005 | 透层、粘层 | 1.乳化沥青透层油1kg/m2 2.未尽之处详见图纸，满足设计及规范要求 | m2 | 140
63 | 040202015001 | 水泥稳定碎( | 1.200mm厚5%水泥稳定级 | m2 | 140
本页小计
注：为计取规费等的使用，可在表中增设其中：“定额人工费”
表—08
分部分项工程和单价措施项目清单与计价表
工程名称：锡林浩特市第十小学操场改造项目（运动场地塑胶面层、草坪换新及其附属工程) | [6 empty] | 第 7 页 共 24 页
序号 | 项目编码 | 项目名称 | 项目特征描述 | 计量单位 | 工程量 | 金额（元）
[6 empty] | 综合单价 |  | 合价 | 其中
暂估价
|  | 砾）石 | 配碎石 2.未尽之处详见图纸，满足设计及规范要求
64 | 040202011001 | 碎石 | 1.200厚级配碎石垫层,压实系数≥0.95 2.未尽之处详见图纸，满足设计及规范要求 | m2 | 140
65 | 040202001001 | 路床(槽）整形 | 1.素土夯实,压实系数≥0.93 2.未尽之处详见图纸，满足设计及规范要求 | m2 | 140
分部小计
健身器械区--场地G
66 | 041001001007 | 拆除塑胶面层 | 1.材料品种：拆除塑胶面层 2.厚度：8mm 3.未尽之处详见图纸，满足设计及规范要求 | m2 | 1120
67 | 041001004005 | 铣刨路面 | 1.材质:沥青混凝土路面 2.厚度:30mm 3.未尽之处详见图纸，满足设计及规范要求 | m2 | 1120
68 | 040103002010 | 余方弃置 | 1.废弃料品种:建筑废料 2.自卸汽车运废料运距:15km 3.装载机装废料 | m3 | 42.56
69 | 040204001002 | 人行道整形碾压 | 1.人行道整形碾压 2.未尽之处详见图纸，满足设计及规范要求 | m2 | 1120
70 | 040203003006 | 透层、粘层 | 1.沥青粘层油0.3kg/m2 2.未尽之处详见图纸，满足设计及规范要求 | m2 | 1120
71 | 040203006006 | 沥青混凝土 | 1.沥青混凝土种类:细粒式沥青混凝土 2.厚度:3cm 3.未尽之处详见图纸，满足设计及规范要求 | m2 | 1120
72 | 040203009008 | 塑胶跑道 | 1.材料品种:混合型塑胶面层 2.厚度:13mm 3.综合单价暂估 4.未尽之处详见图纸，满足设计及规范要求 | m2 | 1120
本页小计
注：为计取规费等的使用，可在表中增设其中：“定额人工费”
表—08
分部分项工程和单价措施项目清单与计价表
工程名称：锡林浩特市第十小学操场改造项目（运动场地塑胶面层、草坪换新及其附属工程) | [6 empty] | 第 8 页 共 24 页
序号 | 项目编码 | 项目名称 | 项目特征描述 | 计量单位 | 工程量 | 金额（元）
[6 empty] | 综合单价 |  | 合价 | 其中
暂估价
分部小计
健身器械区排水沟
73 | 011602002003 | 钢筋混凝土构件拆除 | 1.排水沟拆除沟盖板 2.未尽之处详见图纸，满足设计及规范要求 | m3 | 5.46
74 | 011601001001 | 砖砌体拆除 | 1.排水沟拆除砖墙 2.未尽之处详见图纸，满足设计及规范要求 | m3 | 17.47
75 | 040103002011 | 余方弃置 | 1.废弃料品种:建筑废料 2.自卸汽车运废料运距:15km 3.装载机装废料 | m3 | 22.93
76 | 010512008003 | 沟盖板、井盖板、井圈 | 1.排水沟预制砼沟盖板制作安装 2.100厚C20砼 3.未尽之处详见图纸，满足设计及规范要求 | m3 | 5.46
77 | 010515002005 | 预制构件钢筋 | 1.预制构件圆钢筋 圆钢HPB300 φ8 2.钢筋（网、笼）制作、运输、安装 3.未尽之处详见图纸，满足设计及规范要求 | t | 0.216
78 | 010515002006 | 预制构件钢筋 | 1.预制构件圆钢筋 圆钢HPB300 φ12 2.钢筋（网、笼）制作、运输、安装 3.未尽之处详见图纸，满足设计及规范要求 | t | 0.404
79 | 040203009009 | 塑胶跑道 | 1.材料品种:混合型塑胶面层 2.厚度:13mm 3.综合单价暂估 4.未尽之处详见图纸，满足设计及规范要求 | m2 | 54.6
80 | 080101010001 | 原土碾压、夯实 | 1.素土夯实 | m2 | 105.56
81 | 010404001001 | 垫层 | 1.200厚中粗砂防冻胀层 2.未尽之处详见图纸，满足设计及规范要求 | m3 | 21.11
82 | 010501001001 | 垫层 | 1.150厚C20混泥土 2.未尽之处详见图纸，满足设计及规范要求 | m3 | 15.83
83 | 010904003001 | 楼（地）面砂浆 | 1.20厚1:2.5防水砂浆面 | m2 | 36.4
本页小计
注：为计取规费等的使用，可在表中增设其中：“定额人工费”
表—08
分部分项工程和单价措施项目清单与计价表
工程名称：锡林浩特市第十小学操场改造项目（运动场地塑胶面层、草坪换新及其附属工程) | [6 empty] | 第 9 页 共 24 页
序号 | 项目编码 | 项目名称 | 项目特征描述 | 计量单位 | 工程量 | 金额（元）
[6 empty] | 综合单价 |  | 合价 | 其中
暂估价
|  | 防水(防潮） | 层(掺3%防水剂) 2.未尽之处详见图纸，满足设计及规范要求
84 | 010401003001 | 实心砖墙 | 1.砖品种、规格、强度等级:标准砖 2.墙体类型:排水沟 240mm 3.M5水泥砂浆砌筑 4.未尽之处详见图纸，满足设计及规范要求 | m3 | 17.47
85 | 010903003001 | 墙面砂浆防水（防潮） | 1.20厚1:2.5防水砂浆面层(掺3%防水剂) 2.未尽之处详见图纸，满足设计及规范要求 | m2 | 72.8
86 | 080101010002 | 原土碾压、夯实（沉沙井） | 1.素土夯实 | m2 | 2.44
87 | 010404001002 | 垫层（沉沙井） | 1.200厚中粗砂防冻胀层 2.未尽之处详见图纸，满足设计及规范要求 | m3 | 0.49
88 | 010501001002 | 垫层（沉沙井） | 1.150厚C20混泥土 2.未尽之处详见图纸，满足设计及规范要求 | m3 | 0.37
89 | 010904003002 | 楼（地）面砂浆防水(防潮）（沉沙井） | 1.20厚1:2.5防水砂浆面层(掺3%防水剂) 2.未尽之处详见图纸，满足设计及规范要求 | m2 | 2.44
90 | 010401003002 | 实心砖墙 | 1.砖品种、规格、强度等级:标准砖 2.墙体类型:沉沙井 240mm 3.M5水泥砂浆砌筑 4.未尽之处详见图纸，满足设计及规范要求 | m3 | 0.87
91 | 010903003002 | 墙面砂浆防水（防潮）（沉沙井） | 1.20厚1:2.5防水砂浆面层(掺3%防水剂) 2.未尽之处详见图纸，满足设计及规范要求 | m2 | 3.57
92 | 041001001008 | 拆除路面 | 1.拆除180mm厚混凝土面层 2.未尽之处详见图纸，满足设计及规范要求 | m2 | 50.96
分部小计
升旗台
93 | 04B00 | 拆除升旗 | 1.拆除升旗台，外运建筑 | 项 | 1
本页小计
注：为计取规费等的使用，可在表中增设其中：“定额人工费”
表—08
分部分项工程和单价措施项目清单与计价表
工程名称：锡林浩特市第十小学操场改造项目（运动场地塑胶面层、草坪换新及其附属工程) | [6 empty] | 第 10 页 共 24 页
序号 | 项目编码 | 项目名称 | 项目特征描述 | 计量单位 | 工程量 | 金额（元）
[6 empty] | 综合单价 |  | 合价 | 其中
暂估价
| 3 | 台 | 垃圾 2.长:5.9m，宽:3.6m 3.综合单价暂估 4.完成此项的一切费用
94 | 010101001001 | 平整场地 | 1.素土夯实，夯实系数大于90%。 2.未尽之处详见图纸，满足设计及规范要求 | m2 | 30
95 | 010404001003 | 垫层 | 1.300厚山皮石垫层 2.未尽之处详见图纸，满足设计及规范要求 | m3 | 9
96 | 010501001003 | 垫层 | 1.混凝土种类:预拌 2.混凝土强度等级:C25 3.未尽之处详见图纸，满足设计及规范要求 | m3 | 6
97 | 011102001001 | 石材楼地面 | 1.50厚600*600芝麻白花岗岩火烧面 2.石材背胶一道，30厚1:2.5水泥砂浆 3.未尽之处详见图纸，满足设计及规范要求 | m2 | 30
98 | 010503001001 | 基础梁 | 1.混凝土种类:预拌 2.混凝土强度等级:C25 3.未尽之处详见图纸，满足设计及规范要求 | m3 | 0.76
99 | 011702005001 | 基础梁 | 1.基础梁 复合模板 木支撑 | m2 | 10.08
100 | 010515001001 | 现浇构件钢筋 | 1.现浇构件 带肋钢筋HRB400以内 直径14mm 2.钢筋（网、笼）制作、运输、安装 3.未尽之处详见图纸，满足设计及规范要求 | t | 0.081
101 | 010515001002 | 现浇构件钢筋 | 1.箍筋 带肋钢筋HRB400以内 直径8mm 2.钢筋（网、笼）制作、运输、安装 3.未尽之处详见图纸，满足设计及规范要求 | t | 0.206
102 | 010403006001 | 石栏杆 | 1.150厚600*200汉白玉石材哑光面返沿 2.未尽之处详见图纸，满足设计及规范要求 3.综合单价暂估 | m | 10.8
103 | 010403006002 | 石栏杆 | 1.汉白玉石材哑光面栏杆 | m | 6.84
本页小计
注：为计取规费等的使用，可在表中增设其中：“定额人工费”
表—08
分部分项工程和单价措施项目清单与计价表
工程名称：锡林浩特市第十小学操场改造项目（运动场地塑胶面层、草坪换新及其附属工程) | [6 empty] | 第 11 页 共 24 页
序号 | 项目编码 | 项目名称 | 项目特征描述 | 计量单位 | 工程量 | 金额（元）
[6 empty] | 综合单价 |  | 合价 | 其中
暂估价
（含制作、安装，石材开孔） 2.未尽之处详见图纸，满足设计及规范要求 3.综合单价暂估
104 | 020110020001 | 莲花柱头 | 1.汉白玉莲花柱头 2.未尽之处详见图纸，满足设计及规范要求 3.综合单价暂估 | 根 | 12
105 | 010501001004 | 垫层 | 部位：台阶 1.混凝土种类:预拌 2.混凝土强度等级:C20 3.未尽之处详见图纸，满足设计及规范要求 | m3 | 1.44
106 | 011702001001 | 基础 | 部位：台阶 基础垫层 复合模板 | m2 | 2.71
107 | 010507004001 | 台阶 | 部位：台阶 1.混凝土种类:现浇 2.混凝土强度等级:C25 3.未尽之处详见图纸，满足设计及规范要求 | m2 | 1.29
108 | 011702027001 | 台阶 | 部位：台阶 台阶 复合模板木支撑 | m2 | 1.18
109 | 011204001001 | 石材墙面 | 1.部位：升旗台侧面 2.80厚600*450汉白玉石材哑光面 3.未尽之处详见图纸，满足设计及规范要求 | m2 | 5.04
110 | 011107001001 | 石材台阶面 | 部位：台阶 1.200厚600*330芝麻白花岗岩火烧面整石台阶 2.未尽之处详见图纸，满足设计及规范要求 | m2 | 1.98
111 | 011107001002 | 石材台阶面 | 部位：台阶 1.150厚600*330芝麻白花岗岩火烧面整石台阶 2.未尽之处详见图纸，满足设计及规范要求 | m2 | 1.98
112 | 011107001003 | 石材台阶面 | 部位：台阶 1.150厚600*300芝麻白花岗岩火烧面整石台阶 2.未尽之处详见图纸，满足设计及规范要求 | m2 | 1.98
113 | 011107001004 | 石材台阶面 | 部位：台阶 1.900*600*200宽汉白玉 | m2 | 3.84
本页小计
注：为计取规费等的使用，可在表中增设其中：“定额人工费”
表—08
分部分项工程和单价措施项目清单与计价表
工程名称：锡林浩特市第十小学操场改造项目（运动场地塑胶面层、草坪换新及其附属工程) | [6 empty] | 第 12 页 共 24 页
序号 | 项目编码 | 项目名称 | 项目特征描述 | 计量单位 | 工程量 | 金额（元）
[6 empty] | 综合单价 |  | 合价 | 其中
暂估价
石材哑光面台阶垂带 2.未尽之处详见图纸，满足设计及规范要求 3.综合单价暂估
114 | 010403006003 | 石栏杆 | 部位：台阶 1.汉白玉石材哑光面抱鼓石 2.未尽之处详见图纸，满足设计及规范要求 3.综合单价暂估 | 个 | 4
115 | 010101001002 | 平整场地 | 部位：旗杆基础 原土夯实 | m2 | 3.76
116 | 010403001001 | 石基础 | 部位：旗杆基础 1.石料种类、规格:毛石 2.基础类型:独立 3.未尽之处详见图纸，满足设计及规范要求 | m3 | 3.2
117 | 010501001005 | 垫层 | 部位：旗杆基础 1.混凝土种类:预拌 2.混凝土强度等级:C20 3.未尽之处详见图纸，满足设计及规范要求 | m3 | 0.38
118 | 011702001002 | 基础 | 部位：旗杆基础 基础垫层 复合模板 | m2 | 0.78
119 | 010501003001 | 独立基础 | 部位：旗杆基础 1.混凝土种类:预拌 2.混凝土强度等级:C30 3.未尽之处详见图纸，满足设计及规范要求 | m3 | 3.38
120 | 011702001003 | 独立基础 | 部位：旗杆基础 独立基础复合模板 | m2 | 9
121 | 010401001001 | 砖基础 | 部位：旗杆基础 1.120厚红砖砖胎膜 2.未尽之处详见图纸，满足设计及规范要求 | m3 | 1.17
122 | 030409001001 | 接地极 | 部位：旗杆基础 1.名称:接地极 2.材质:角钢 3.规格:50*50*5 4.土质:普通土 | 根 | 1
123 | 010515001003 | 现浇构件钢筋 | 部位：旗杆基础 1.现浇构件 带肋钢筋HRB400以内 直径18mm 2.钢筋（网、笼）制作、运输、安装 | t | 0.576
本页小计
注：为计取规费等的使用，可在表中增设其中：“定额人工费”
表—08
分部分项工程和单价措施项目清单与计价表
工程名称：锡林浩特市第十小学操场改造项目（运动场地塑胶面层、草坪换新及其附属工程) | [6 empty] | 第 13 页 共 24 页
序号 | 项目编码 | 项目名称 | 项目特征描述 | 计量单位 | 工程量 | 金额（元）
[6 empty] | 综合单价 |  | 合价 | 其中
暂估价
3.未尽之处详见图纸，满足设计及规范要求
124 | 010501003002 | 独立基础 | 部位：旗杆基础 1.250厚C25细石混凝土 二次浇灌 2.未尽之处详见图纸，满足设计及规范要求 | m3 | 0.56
125 | 011506002001 | 金属旗杆 | 1.304不锈钢旗杆 2.包含固定旗杆的预埋件 | 根 | 1
分部小计
跳远沙坑
126 | 040101005001 | 挖淤泥、流砂 | 1.装载机挖装原沙坑流沙并装车 | m3 | 13.2
127 | 040103002012 | 余方弃置 | 1.运距：15km，自卸汽车运流沙，投标单位根据实际现场实际情况考虑 | m3 | 13.2
128 | 011604002001 | 立面抹灰层拆除 | 1.凿除原有水泥砂浆30厚 | m2 | 20.25
129 | 011201004001 | 立面砂浆找平层 | 1:2.5水泥砂浆抹平压光池壁 2.未尽之处详见图纸，满足设计及规范要求 | m2 | 20.25
130 | 010903002001 | 墙面涂膜防水 | 1.高分子防水材料，厚度1.5mm 2.未尽之处详见图纸，满足设计及规范要求 | m2 | 20.25
131 | 040203009010 | 塑胶跑道 | 1.材料品种:混合型塑胶面层 2.厚度:13mm 3.综合单价暂估 4.未尽之处详见图纸，满足设计及规范要求 | m2 | 4.68
132 | 040204002001 | 沙坑地面 | 1、300厚洗净河沙或海沙，0.2mm＜粒径＜2mm 2、100厚洗净粗砂 3、50厚米石，粒径20-30mm 4、150厚级配砂石 | m2 | 22
133 | 040501004001 | 塑料管 | 1.φ40排水管 2.未尽之处详见图纸，满足设计及规范要求 | m | 8
134 | 0402B003 | 跳板 | 1.硬木跳板1.22m*0.34m*0.1（含显示板） | 块 | 4
本页小计
注：为计取规费等的使用，可在表中增设其中：“定额人工费”
表—08
分部分项工程和单价措施项目清单与计价表
工程名称：锡林浩特市第十小学操场改造项目（运动场地塑胶面层、草坪换新及其附属工程) | [6 empty] | 第 14 页 共 24 页
序号 | 项目编码 | 项目名称 | 项目特征描述 | 计量单位 | 工程量 | 金额（元）
[6 empty] | 综合单价 |  | 合价 | 其中
暂估价
2.未尽之处详见图纸，满足设计及规范要求 3.综合单价暂估
分部小计
沙坑助跑区
135 | 041001001009 | 拆塑胶地面 | 1.材质:拆除塑胶面层 2.厚度:13mm 3.未尽之处详见图纸，满足设计及规范要求 | m2 | 51
136 | 041001004006 | 铣刨路面 | 1.材质:沥青混凝土 2.厚度:30mm 3.未尽之处详见图纸，满足设计及规范要求 | m2 | 51
137 | 040103002013 | 余方弃置 | 1.废弃料品种:建筑废料 2.自卸汽车运废料运距:15km 3.装载机装废料 | m3 | 2.19
138 | 040203003007 | 透层、粘层 | 1.沥青粘层油0.3kg/m2 2.未尽之处详见图纸，满足设计及规范要求 | m2 | 51
139 | 040203006007 | 沥青混凝土 | 1.沥青混凝土种类:细粒式沥青混凝土 2.厚度:3cm 3.未尽之处详见图纸，满足设计及规范要求 | m2 | 51
140 | 040203009011 | 塑胶跑道 | 1.材料品种:混合型塑胶面层 2.厚度:13mm 3.综合单价暂估 4.未尽之处详见图纸，满足设计及规范要求 | m2 | 51
分部小计
操场中央台阶（新做操场台阶一）
141 | 040101001002 | 挖一般土方 | 1.土壤类别:一、二类土 2.挖土深度：台阶面处0.45m，带形基础处0.83m | m3 | 105.94
142 | 040103001001 | 回填方 | 1.回填土方 | m3 | 14.53
143 | 040103002014 | 余方弃置 | 1.废弃料品种:建筑土方 2.自卸汽车运土运距:15km 3.装载机装土 | m3 | 91.41
本页小计
注：为计取规费等的使用，可在表中增设其中：“定额人工费”
表—08
分部分项工程和单价措施项目清单与计价表
工程名称：锡林浩特市第十小学操场改造项目（运动场地塑胶面层、草坪换新及其附属工程) | [6 empty] | 第 15 页 共 24 页
序号 | 项目编码 | 项目名称 | 项目特征描述 | 计量单位 | 工程量 | 金额（元）
[6 empty] | 综合单价 |  | 合价 | 其中
暂估价
144 | 040202001002 | 路床(槽）整形 | 1.素土夯实(密实度≥95%) 2.未尽之处详见图纸，满足设计及规范要求 | m2 | 176
145 | 040202013002 | 山皮石 | 1.300厚山皮石碾实 2.未尽之处详见图纸，满足设计及规范要求 | m2 | 176
146 | 010507004002 | 台阶 | 1.混凝土种类:预拌 2.混凝土强度等级:C25 3.未尽之处详见图纸，满足设计及规范要求 | m2 | 176
147 | 010515001004 | 现浇构件钢筋 | 1.钢筋种类、规格:直径：8级别： HRB400 2.钢筋（网、笼）制作、运输、安装 3.未尽之处详见图纸，满足设计及规范要求 | t | 1
148 | 010501002001 | 带形基础 | 1.混凝土种类:预拌 2.混凝土强度等级:C20 3.未尽之处详见图纸，满足设计及规范要求 | m3 | 11.27
149 | 011702001004 | 基础 | 1.带形基础模板 | m2 | 86.68
150 | 011107001005 | 石材台阶面 | 1.600*400*50芝麻白花岗岩火烧面 2.石材背胶一道，30厚1:2.5水泥砂浆 3.未尽之处详见图纸，满足设计及规范要求 | m2 | 176
151 | 011107001006 | 石材台阶面（台阶立面） | 1.1200*200*200芝麻白花岗岩火烧面 2.石材背胶一道，30厚1:2.5水泥砂浆 3.未尽之处详见图纸，满足设计及规范要求 | m2 | 58.58
分部小计
无障碍坡道
152 | 041001001010 | 拆除路面 | 1.材质:混凝土类（无筋） 2.厚度:20cm 3.未尽之处详见图纸，满足设计及规范要求 | m2 | 21
153 | 040103002015 | 余方弃置 | 1.废弃料品种:建筑废料 2.自卸汽车运废料运距:15km | m3 | 4.2
本页小计
注：为计取规费等的使用，可在表中增设其中：“定额人工费”
表—08
分部分项工程和单价措施项目清单与计价表
工程名称：锡林浩特市第十小学操场改造项目（运动场地塑胶面层、草坪换新及其附属工程) | [6 empty] | 第 16 页 共 24 页
序号 | 项目编码 | 项目名称 | 项目特征描述 | 计量单位 | 工程量 | 金额（元）
[6 empty] | 综合单价 |  | 合价 | 其中
暂估价
3.装载机装废料
154 | 040202001003 | 路床(槽）整形 | 1.素土夯实(密实度≥95%) 2.未尽之处详见图纸，满足设计及规范要求 | m2 | 23.52
155 | 040202013003 | 山皮石 | 1.300厚山皮石碾实 2.未尽之处详见图纸，满足设计及规范要求 | m2 | 23.52
156 | 010404001004 | 垫层 | 1.200厚C25混凝土 2.预拌 3.未尽之处详见图纸，满足设计及规范要求 | m3 | 4.2
157 | 010404001005 | 垫层 | 1.100厚C20混凝土（无障碍坡道2-2剖面） 2.预拌 3.未尽之处详见图纸，满足设计及规范要求 | m3 | 0.25
158 | 010401003003 | 实心砖墙 | 1.M5水泥砂浆砌筑MU7.5砖墙（无障碍坡道2-2剖面） 2.未尽之处详见图纸，满足设计及规范要求 | m3 | 0.1
159 | 010507005001 | 扶手、压顶 | 1.100厚C25混凝土（无障碍坡道2-2剖面） 2.预拌 3.未尽之处详见图纸，满足设计及规范要求 | m3 | 0.09
160 | 011702028001 | 扶手、压顶 | 1.压顶模板 | m2 | 0.48
161 | 011107001007 | 石材台阶面 | 1.面层材料品种、规格、颜色:50厚 异形石材 2,.水泥砂浆、素水泥浆一道 2.未尽之处详见图纸，满足设计及规范要求 | m2 | 21
162 | 040204004001 | 高边石（150mm宽芝麻白花岗岩烧面） | 1.150mm宽芝麻白花岗岩火烧面（高边石） 2.30厚1:2.5水泥砂浆 3.未尽之处详见图纸，满足设计及规范要求 | m | 2.4
163 | 010501002002 | 带形基础 | 1.混凝土种类:预拌 2.混凝土强度等级:C20 3.未尽之处详见图纸，满足设计及规范要求 | m3 | 1.34
164 | 011702001005 | 基础 | 1.带形基础模板 | m2 | 13.42
本页小计
注：为计取规费等的使用，可在表中增设其中：“定额人工费”
表—08
分部分项工程和单价措施项目清单与计价表
工程名称：锡林浩特市第十小学操场改造项目（运动场地塑胶面层、草坪换新及其附属工程) | [6 empty] | 第 17 页 共 24 页
序号 | 项目编码 | 项目名称 | 项目特征描述 | 计量单位 | 工程量 | 金额（元）
[6 empty] | 综合单价 |  | 合价 | 其中
暂估价
165 | 010515001005 | 现浇构件钢筋 | 1.钢筋种类、规格:直径：8级别： HRB400 2.钢筋（网、笼）制作、运输、安装 3.未尽之处详见图纸，满足设计及规范要求 | t | 0.49
166 | 040101001003 | 挖一般土方 | 1.土壤类别:一、二类土 2.挖土深度：坡道面处0.3m，带形基础处0.83m | m3 | 9.44
167 | 040103001002 | 回填方 | 1.回填土方 | m3 | 1.8
168 | 040103002016 | 余方弃置 | 1.废弃料品种:土方外运 2.自卸汽车运土运距:15km 3.装载机装土 | m3 | 7.64
分部小计
矮墙饰面修复
169 | 011605002001 | 立面块料拆除 | 1、拆除原墙面砖 2.未尽之处详见图纸，满足设计及规范要求 | m2 | 3
170 | 011204001002 | 石材墙面 | 1.安装方式:粘贴 2.面层材料品种、规格、颜色:20厚花岗岩 3.未尽之处详见图纸，满足设计及规范要求 | m2 | 1.8
171 | 011204001003 | 石材墙面 | 1.安装方式:粘贴 2.面层材料品种、规格、颜色:50厚花岗岩 3.未尽之处详见图纸，满足设计及规范要求 | m2 | 1.2
分部小计
花坛改造
172 | 011603001001 | 木构件拆除 | 1、拆除原防腐木和基层龙骨 2.未尽之处详见图纸，满足设计及规范要求 | m2 | 59.2
173 | 050201014001 | 花坛防腐木 | 1、新做花坛防腐木100厚 2.未尽之处详见图纸，满足设计及规范要求 | m2 | 59.2
174 | 010606013001 | 零星钢构件 | 1.构件名称:镀锌方钢管 2.钢材品种、规格:50*50 3.未尽之处详见图纸，满足设计及规范要求 | t | 0.26
175 | 01060601300 | 零星钢构 | 1.构件名称:角钢 | t | 0.12
本页小计
注：为计取规费等的使用，可在表中增设其中：“定额人工费”
表—08
分部分项工程和单价措施项目清单与计价表
工程名称：锡林浩特市第十小学操场改造项目（运动场地塑胶面层、草坪换新及其附属工程) | [6 empty] | 第 18 页 共 24 页
序号 | 项目编码 | 项目名称 | 项目特征描述 | 计量单位 | 工程量 | 金额（元）
[6 empty] | 综合单价 |  | 合价 | 其中
暂估价
| 2 | 件 | 2.钢材品种、规格:L50*3 3.未尽之处详见图纸，满足设计及规范要求
176 | 010507005002 | 扶手、压顶 | 1.混凝土种类:预拌 2.混凝土强度等级:C25 3.未尽之处详见图纸，满足设计及规范要求 | m3 | 4.38
177 | 011702028002 | 扶手、压顶 | 1.压顶模板 | m2 | 25.73
178 | 010515001006 | 现浇构件钢筋 | 1.钢筋种类、规格:直径：10级别： HRB400 2.钢筋（网、笼）制作、运输、安装 3.未尽之处详见图纸，满足设计及规范要求 | t | 0.56
179 | 010515001007 | 箍筋 | 1.钢筋种类、规格:直径：6 级别：HPB300 2.钢筋（网、笼）制作、运输、安装 3.未尽之处详见图纸，满足设计及规范要求 | t | 0.27
180 | 011204001004 | 石材墙面 | 1.安装方式:粘贴 2.面层材料品种、规格、颜色:20厚430x100 芝麻白花岗岩火烧面（弧形） 3.未尽之处详见图纸，满足设计及规范要求 | m2 | 12.15
181 | 011204001005 | 石材墙面 | 1.安装方式:粘贴 2.面层材料品种、规格、颜色:20厚430x600芝麻白花岗岩火烧面 3.未尽之处详见图纸，满足设计及规范要求 | m2 | 43.17
分部小计
操场边缘台阶（新做操场台阶二）
182 | 040101001004 | 挖一般土方 | 1.土壤类别:一、二类土 2.挖土深度：0.4m | m3 | 15.6
183 | 040103002017 | 余方弃置 | 1.废弃料品种:建筑土方 2.自卸汽车运土运距:15km 3.装载机装土 | m3 | 15.6
184 | 010101001003 | 原土夯实 机械 | 1.原土夯实 机械 2.未尽之处详见图纸，满 | m2 | 39
本页小计
注：为计取规费等的使用，可在表中增设其中：“定额人工费”
表—08
分部分项工程和单价措施项目清单与计价表
工程名称：锡林浩特市第十小学操场改造项目（运动场地塑胶面层、草坪换新及其附属工程) | [6 empty] | 第 19 页 共 24 页
序号 | 项目编码 | 项目名称 | 项目特征描述 | 计量单位 | 工程量 | 金额（元）
[6 empty] | 综合单价 |  | 合价 | 其中
暂估价
足设计及规范要求
185 | 040202011002 | 碎石 | 1.300mm级配碎石 2.未尽之处详见图纸，满足设计及规范要求 | m2 | 39
186 | 010501001006 | 垫层 | 1.混凝土种类:预拌 2.混凝土强度等级:C20 3.未尽之处详见图纸，满足设计及规范要求 | m3 | 3.9
187 | 010507004003 | 台阶混凝土 | 1.混凝土种类:预拌 2.混凝土强度等级:C20 3.未尽之处详见图纸，满足设计及规范要求 | m2 | 39
188 | 011107001008 | 石材台阶面 | 1.600*600*50芝麻白花岗岩火烧面 2.未尽之处详见图纸，满足设计及规范要求 | m2 | 39
189 | 011107001009 | 石材台阶面（台阶立面） | 1.1200*200*200芝麻白花岗岩火烧面 2.未尽之处详见图纸，满足设计及规范要求 | m2 | 5.08
190 | 011107001010 | 石材台阶面（台阶立面） | 1.900*150*200芝麻白花岗岩火烧面 2.未尽之处详见图纸，满足设计及规范要求 | m2 | 1.56
分部小计
操场消防通道
191 | 041001004007 | 铣刨路面 | 1.材质:混凝土 2.厚度:50mm 3.未尽之处详见图纸，满足设计及规范要求 | m2 | 558
192 | 040103002018 | 余方弃置 | 1.废弃料品种:建筑废料 2.自卸汽车运废料运距:15km 3.装载机装废料 | m3 | 27.9
193 | 040203003008 | 透层、粘层 | 1.沥青粘层油0.3kg/m2 2.未尽之处详见图纸，满足设计及规范要求 | m2 | 558
194 | 040203006008 | 沥青混凝土 | 1.沥青混凝土种类:细粒式沥青混凝土 2.厚度:5cm 3.未尽之处详见图纸，满足设计及规范要求 | m2 | 558
分部小计
本页小计
注：为计取规费等的使用，可在表中增设其中：“定额人工费”
表—08
分部分项工程和单价措施项目清单与计价表
工程名称：锡林浩特市第十小学操场改造项目（运动场地塑胶面层、草坪换新及其附属工程) | [6 empty] | 第 20 页 共 24 页
序号 | 项目编码 | 项目名称 | 项目特征描述 | 计量单位 | 工程量 | 金额（元）
[6 empty] | 综合单价 |  | 合价 | 其中
暂估价
新建五人制足球场及通道
195 | 040101001005 | 挖一般土方 | 1.土壤类别:一、二类土 2.挖土深度：0.4m | m3 | 696.8
196 | 040103002019 | 余方弃置 | 1.废弃料品种:建筑土方 2.自卸汽车运土运距:15km 3.装载机装土 | m3 | 696.8
197 | 040203009012 | 草坪 | 1.材料品种:50mm草长人工草坪(含10mm厚PE减震垫、石英砂及TPE颗粒） 2.未尽之处详见图纸，满足设计及规范要求 3.综合单价暂估 | m2 | 1742
198 | 040203003009 | 透层、粘层 | 1.沥青粘层油0.3kg/m2 2.未尽之处详见图纸，满足设计及规范要求 | m2 | 1742
199 | 040203006009 | 沥青混凝土 | 1.沥青混凝土种类:中粒式沥青混凝土 2.厚度:5cm 3.未尽之处详见图纸，满足设计及规范要求 | m2 | 1742
200 | 040203006010 | 沥青混凝土 | 1.沥青混凝土种类:细粒式沥青混凝土 2.厚度:3cm 3.未尽之处详见图纸，满足设计及规范要求 | m2 | 1742
201 | 040203003010 | 透层、粘层 | 1.沥青透层油1kg/m2 2.未尽之处详见图纸，满足设计及规范要求 | m2 | 1742
202 | 040202015002 | 水泥稳定碎(砾）石 | 1.200mm厚5%水泥稳定级配碎石 2.未尽之处详见图纸，满足设计及规范要求 | m2 | 1742
203 | 040202011003 | 碎石 | 1.200厚级配碎石垫层,压实系数≥0.95 2.未尽之处详见图纸，满足设计及规范要求 | m2 | 1742
204 | 040202001004 | 路床(槽）整形 | 1.素土夯实,压实系数≥0.93 2.未尽之处详见图纸，满足设计及规范要求 | m2 | 1742
205 | 050307006001 | 围网 | 1.防护材料种类:PE包塑网,网眼50mmX50mm 2.未尽之处详见图纸，满 | m2 | 640
本页小计
注：为计取规费等的使用，可在表中增设其中：“定额人工费”
表—08
分部分项工程和单价措施项目清单与计价表
工程名称：锡林浩特市第十小学操场改造项目（运动场地塑胶面层、草坪换新及其附属工程) | [6 empty] | 第 21 页 共 24 页
序号 | 项目编码 | 项目名称 | 项目特征描述 | 计量单位 | 工程量 | 金额（元）
[6 empty] | 综合单价 |  | 合价 | 其中
暂估价
足设计及规范要求
206 | 010501003003 | 独立基础 | 1.混凝土种类:预拌 2.混凝土强度等级:C25 2.未尽之处详见图纸，满足设计及规范要求 | m3 | 13
207 | 011702001006 | 基础 | 1.基础类型:独立基础模板 | m2 | 92
208 | 010501001007 | 垫层 | 1.混凝土种类:预拌 2.混凝土强度等级:C20 2.未尽之处详见图纸，满足设计及规范要求 | m3 | 2.55
209 | 011702001007 | 基础 | 1.基础类型:基础垫层模板 | m2 | 14.56
210 | 010603002001 | 空腹钢柱 | 1.柱类型:空腹钢柱 2.钢材品种、规格:圆柱100*5 2.未尽之处详见图纸，满足设计及规范要求 | t | 2.4
211 | 010603002002 | 空腹钢柱 | 1.柱类型:空腹钢柱 2.钢材品种、规格:圆柱50*4 3.未尽之处详见图纸，满足设计及规范要求 | t | 0.45
212 | 011405001001 | 金属面油漆 | 1.内刷两道防锈漆,外喷两道墨绿色面漆 2.未尽之处详见图纸，满足设计及规范要求 | m2 | 325.22
213 | 010516002001 | 预埋铁件 | 1.钢材种类:制作安装预埋钢板及钢筋 2.未尽之处详见图纸，满足设计及规范要求 | t | 0.68
214 | 010101004001 | 挖基坑土方 | 1.土壤类别:一、二类土 2.挖土深度:1.1m | m3 | 28.03
215 | 010103001001 | 回填方 | 1.密实度要求:夯填 2.填方材料品种:素土 | m3 | 12.48
216 | 040103002020 | 余方弃置 | 1.废弃料品种:建筑土方 2.自卸汽车运土运距:15km 3.装载机装土 | m3 | 15.55
217 | 080802014001 | 足球门 | 1.5人足球门 2.综合单价暂估 | 处 | 6
218 | 080802014002 | 足球门 | 1.7人足球门 2.综合单价暂估 | 处 | 2
本页小计
注：为计取规费等的使用，可在表中增设其中：“定额人工费”
表—08
分部分项工程和单价措施项目清单与计价表
工程名称：锡林浩特市第十小学操场改造项目（运动场地塑胶面层、草坪换新及其附属工程) | [6 empty] | 第 22 页 共 24 页
序号 | 项目编码 | 项目名称 | 项目特征描述 | 计量单位 | 工程量 | 金额（元）
[6 empty] | 综合单价 |  | 合价 | 其中
暂估价
分部小计
新建五人制足球场排水沟
219 | 040101001006 | 挖一般土方 | 1.土壤类别:一、二类土 2.挖土深度：0.5m | m3 | 51
220 | 040103002021 | 余方弃置 | 1.废弃料品种:建筑土方 2.自卸汽车运土运距:15km 3.装载机装土 | m3 | 51
221 | 080101010003 | 原土碾压、夯实 | 1.素土夯实,压实系数≥0.92 2.未尽之处详见图纸，满足设计及规范要求 | m2 | 102
222 | 010404001006 | 垫层 | 1.200厚级配碎石垫层 2.未尽之处详见图纸，满足设计及规范要求 | m3 | 20.4
223 | 010404001007 | 垫层 | 1.100厚C20素混凝土 2.未尽之处详见图纸，满足设计及规范要求 | m3 | 10.2
224 | 011702001008 | 基础 | 1、垫层模板 | m2 | 30
225 | 010401003004 | 实心砖墙 | 1.砖品种、规格、强度等级:标准砖 2.墙体类型:排水沟 120厚 3.M7.5水泥砂浆 4.未尽之处详见图纸，满足设计及规范要求 | m3 | 7.2
226 | 010904003003 | 楼（地）面砂浆防水(防潮） | 1.20厚1:2.5防水砂浆面层(掺3%防水剂) 2.未尽之处详见图纸，满足设计及规范要求 | m2 | 36
227 | 010903003003 | 墙面砂浆防水（防潮） | 1.20厚1:2.5防水砂浆面层(掺3%防水剂) 2.未尽之处详见图纸，满足设计及规范要求 | m2 | 60
228 | 040203009013 | 草坪 | 1.材料品种:50mm草长人工草坪(含10mm厚PE减震垫、石英砂及TPE颗粒） 2.未尽之处详见图纸，满足设计及规范要求 3.综合单价暂估 | m2 | 36
229 | 040402016001 | 沟道盖板 | 1、成品铸铁盖板 | m | 150
分部小计
本页小计
注：为计取规费等的使用，可在表中增设其中：“定额人工费”
表—08
分部分项工程和单价措施项目清单与计价表
工程名称：锡林浩特市第十小学操场改造项目（运动场地塑胶面层、草坪换新及其附属工程) | [6 empty] | 第 23 页 共 24 页
序号 | 项目编码 | 项目名称 | 项目特征描述 | 计量单位 | 工程量 | 金额（元）
[6 empty] | 综合单价 |  | 合价 | 其中
暂估价
HDPE双壁波纹管
230 | 040501004002 | 塑料管 | 1.材质及规格:HDPE双壁波纹管 DN400 2.未尽之处详见图纸，满足设计及规范要求 | m | 7
分部小计
成品混凝土集水井
231 | 040504002001 | 混凝土井 | 1、成品混凝土集水井 2、尺寸：0.8x0.4x1m高,壁厚0.1m 2.未尽之处详见图纸，满足设计及规范要求 | 座 | 1
分部小计
围墙面层修复
232 | 011604002002 | 清理混凝土墙面 | 1、清理混凝土墙面 | m2 | 480
233 | 011604002003 | 立面抹灰层拆除 | 1、原抹灰面层拆除 | m2 | 335
234 | 011608002001 | 铲除涂料面 | 1、铲除原涂料面层 | m2 | 335
235 | 011201001001 | 墙面一般抹灰 | 1.墙体类型:围墙一 2.墙体抹灰 3.未尽之处详见图纸，满足设计及规范要求 | m2 | 335
236 | 011406001001 | 抹灰面油漆 | 1.基层类型:围墙 2.油漆品种、刷漆遍数:外墙涂料二遍 3.未尽之处详见图纸，满足设计及规范要求 | m2 | 815
237 | 011701002001 | 外脚手架 | 1.外脚手架 5m以内 单排 | m2 | 815
分部小计
建筑垃圾外运
238 | 010103002001 | 余方弃置 | 1.废弃料品种:建筑废料 2.自卸汽车运废料运距:15km 3.装载机装废料 | m3 | 171.44
分部小计
花岗岩路缘石
239 | 040204004002 | 安砌侧(平、缘）石 | 1.600x200x200芝麻白花岗岩火烧面 2.未尽之处详见图纸，满足设计及规范要求 | m | 169
本页小计
注：为计取规费等的使用，可在表中增设其中：“定额人工费”
表—08
分部分项工程和单价措施项目清单与计价表
工程名称：锡林浩特市第十小学操场改造项目（运动场地塑胶面层、草坪换新及其附属工程) | [6 empty] | 第 24 页 共 24 页
序号 | 项目编码 | 项目名称 | 项目特征描述 | 计量单位 | 工程量 | 金额（元）
[6 empty] | 综合单价 |  | 合价 | 其中
暂估价
240 | 040204003001 | 现浇混凝土人垫层 | 1.100厚C20混凝土（含靠背） 2.未尽之处详见图纸，满足设计及规范要求 | m3 | 8.11
241 | 081201004001 | 拆除路缘石 | 1.拆除边石（现状拆除平面图） 2.现状沙坑助跑道拆除边石，现状跑道起点边石拆除边石，现状铅球落地区拆除边石 3.未尽之处详见图纸，满足设计及规范要求 | m | 167.19
分部小计
措施项目
242 | 011705001001 | 大型机械设备进出场及安拆 | 1.履带式挖掘机进出场费 | 台次 | 1
243 | 011705001002 | 大型机械设备进出场及安拆 | 1.压路机进出场费 | 台次 | 1
244 | 011705001003 | 大型机械设备进出场及安拆 | 1.沥青混凝土摊铺机进出场费 | 台次 | 1
分部小计
本页小计
合 计
注：为计取规费等的使用，可在表中增设其中：“定额人工费”
表—08

## 表-11 总价措施项目清单与计价表
总价措施项目清单与计价表
工程名称：锡林浩特市第十小学操场改造项目（运动场地塑胶面层、草坪换新及其附属工程) | [6 empty] | 第 1 页 共 1 页
序号 | 项目编码 | 项目名称 | 计算基础 | 费率(%) | 金额(元) | 调整费率(%) |  | 调整后金额(元) | 备注
1 | 041109001 | 安全文明施工费
1.1 | 041109001001 | 安全文明施工与环境保护费 | 分部分项人工费+技术措施项目人工费 | 5
1.2 | 041109001002 | 临时设施费 | 分部分项人工费+技术措施项目人工费 | 1.5
2 | 041109004001 | 雨季施工增加费 | 分部分项人工费+技术措施项目人工费 | 0.5
3 | 041109007001 | 已完工程及设备保护费 | 分部分项人工费+技术措施项目人工费 | 0
4 | 04B001 | 工程定位复测费 | 分部分项人工费+技术措施项目人工费 | 0.1
5 | 041109003001 | 二次搬运费 | 分部分项人工费+技术措施项目人工费 | 0.1
6 | 04B002 | 特殊地区施工增加费 | 分部分项人工费+技术措施项目人工费 | 0
合 计
表-11

## 表-12 其他项目清单与计价汇总表
其他项目清单与计价汇总表
工程名称：锡林浩特市第十小学操场改造项目（运动场地塑胶面层、草坪换新及其附属工程) |  |  |  | 第 1 页 共 1 页
序号 | 项目名称 | 金额(元) | 结算金额(元) |  | 备注
1 | 暂列金额 |  |  |  | 明细详见表-12-1
2 | 暂估价
2.1 | 专业工程暂估价 |  |  |  | 明细详见表-12-3
2.2 | 材料暂估价 | 一 |  |  | 明细详见表-12-2
3 | 计日工 |  |  |  | 明细详见表-12-4
4 | 总承包服务费 |  |  |  | 明细详见表-12-5
5 | 材料检验试验费
6 | 建筑工程能效测评费
7 | 工程变更及现场签证
8 | 提前竣工（赶工补偿）
9 | 无负荷联合试运转费
10 | 停窝工损失费
11 | 施工期间未完工程保护费
12 | 企业自有工人培训管理费
13 | 建筑工人实名制费
合计 |  |  |  |  | —
注：材料（工程设备）暂估单价进入清单项目综合单价，此处不汇总。
表-12

## 表-12-1 暂列金额表
暂列金额明细表
工程名称：锡林浩特市第十小学操场改造项目（运动场地塑胶面层、草坪换新及其附属工程) |  |  |  | 第 1 页 共 1 页
序号 | 项目名称 | 计量单位 | 暂定金额（元） |  | 备注
合 计 |  |  |  |  | —
注：此表由招标人填写，如不能详列，也可只列暂列金额总额，投标人应将上述暂列金额计入投标总价中。
表—12—1

## 表-12-2 材料(工程设备)暂估价及调整表
材料（工程设备）暂估单价及调整表
工程名称：锡林浩特市第十小学操场改造项目（运动场地塑胶面层、草坪换新及其附属工程) | [9 empty] | 第 1 页 共 1 页
序号 | 材料(工程设备)名称、规格、型号 | 计量单位 | 数量 |  | 暂估(元) |  | 确认(元) |  | 差额±(元) |  |  | 备注
|  |  | 暂估 | 确认 | 单价 | 合价 | 单价 | 合价 | 单价 |  | 合价
1 | 拆除升旗台-综合单价暂估 | 项 | 1 |  | 5000 | 5000
2 | 抵趾板-综合单价暂估 | 个 | 1 |  | 800 | 800
3 | 草坪-综合单价暂估 | m2 | 7420 |  | 120 | 890400
4 | 150厚600*200汉白玉石材哑光面返沿-综合单价暂估 | m | 10.8 |  | 600 | 6480
5 | 5人足球门-综合单价暂估 | 处 | 6 |  | 5000 | 30000
6 | 7人足球门-综合单价暂估 | 处 | 2 |  | 8000 | 16000
7 | 13mm厚混合型塑胶跑道面层-综合单价暂估 | m2 | 8903.28 |  | 160 | 1424524.8
8 | 新换成品座椅-综合单价暂估 1600*550*430mm | 个 | 40 |  | 1200 | 48000
9 | 汉白玉石材哑光面栏杆-综合单价暂估 | m | 6.84 |  | 3200 | 21888
10 | 莲花柱头综-合单价暂估 | 根 | 12 |  | 900 | 10800
11 | 200宽汉白玉石材哑光面台阶垂带-综合单价暂估 | m2 | 3.84 |  | 1500 | 5760
12 | 汉白玉石材哑光面抱鼓石-综合单价暂估 | 个 | 4 |  | 1500 | 6000
13 | 跳板-综合单价暂估 | 块 | 4 |  | 550 | 2200
合计 | [5 empty] | 2467852.8
总合计 | [5 empty] | 2467852.8
注：此表由招标人填写“暂估单价”，并在备注栏说明暂估价的材料、工程设备拟用在哪些清单项目上，投标人应将上述材料、工程设备暂估单价计入工程量清单综合单价报价中。
表—12—2

## 表-12-3 专业工程暂估价及结算价表
专业工程暂估价及结算价表
工程名称：锡林浩特市第十小学操场改造项目（运动场地塑胶面层、草坪换新及其附属工程) | [5 empty] | 第 1 页 共 1 页
序号 | 工程名称 | 工程内容 | 暂估金额（元） | 结算金额(元) | 差额±(元) |  | 备注
合 计
注：此表“暂估金额”由招标人填写，投标人应将“暂估金额”计入投标总价中。结算时按合同约定结算金额填写。
表—12—3

## 表-12-4 计日工表
计 日 工 表
工程名称：锡林浩特市第十小学操场改造项目（运动场地塑胶面层、草坪换新及其附属工程) | [6 empty] | 第 1 页 共 1 页
编号 | 项目名称 | 单位 | 暂定数量 | 实际数量 | 综合单价(元) | 合价(元)
[6 empty] | 暂定 |  | 实际
1 | 人工
人工小计
2 | 材料
材料小计
3 | 机械
机械小计
四、企业管理费和利润
总 计
表—12—4

## 表-12-5 总承包服务费计价表
总承包服务费计价表
工程名称：锡林浩特市第十小学操场改造项目（运动场地塑胶面层、草坪换新及其附属工程) | [5 empty] | 第 1 页 共 1 页
序号 | 项目名称 | 项目价值(元) | 服务内容 | 计算基础 | 费率(%) |  | 金额(元)
| 合计 | - | - |  | -
表—12—5

## 表-13 规费、税金项目清单与计价表
规费、税金项目计价表
工程名称：锡林浩特市第十小学操场改造项目（运动场地塑胶面层、草坪换新及其附属工程) |  |  |  | 第 1 页 共 1 页
序号 | 项目名称 | 计算基础 | 计算基数 |  | 计算费率(%) | 金额（元）
1 | 规费 | 社会保险费+住房公积金+水利建设基金+环境保护税
1.1 | 社会保险费 | 养老失业保险+基本医疗保险+工伤保险+生育保险
(1) | 养老失业保险 | 分部分项人工费+组织措施项目人工费+技术措施项目人工费+分部分项人工费调整+技术措施项目人工费调整 |  |  | 10.5
(2) | 基本医疗保险 | 分部分项人工费+组织措施项目人工费+技术措施项目人工费+分部分项人工费调整+技术措施项目人工费调整 |  |  | 3.7
(3) | 工伤保险 | 分部分项人工费+组织措施项目人工费+技术措施项目人工费+分部分项人工费调整+技术措施项目人工费调整 |  |  | 0.4
(4) | 生育保险 | 分部分项人工费+组织措施项目人工费+技术措施项目人工费+分部分项人工费调整+技术措施项目人工费调整 |  |  | 0.3
1.2 | 住房公积金 | 分部分项人工费+组织措施项目人工费+技术措施项目人工费+分部分项人工费调整+技术措施项目人工费调整 |  |  | 3.7
1.3 | 水利建设基金 | 分部分项人工费+组织措施项目人工费+技术措施项目人工费+分部分项人工费调整+技术措施项目人工费调整 |  |  | 0.4
1.4 | 环境保护税
2 | 税金 | 税前工程造价 |  |  | 9
合 计
表-13